## Data
Header Information | measured depth (ft) | inclination (°) | azimuth (°) | true vertical depth (ft) | northing +N/-S (ft) | easting +E/-W (ft)
Operator Name | 0 | 0 | 0 | 0 | 0 | 0
Great Western Oil & Gas Company LLC | 100 | 0 | 0 | 100 | 0 | 0
Operator Number | 200 | 0 | 0 | 200 | 0 | 0
10110 | 300 | 0 | 0 | 300 | 0 | 0
Well Name and Number | 400 | 0 | 0 | 400 | 0 | 0
Tollway LC 24-378HNX | 500 | 0 | 0 | 500 | 0 | 0
API Number (if available) | 600 | 0 | 0 | 600 | 0 | 0
| 700 | 0 | 0 | 700 | 0 | 0
Location: QQ SEC TWP RGE | 800 | 0 | 0 | 800 | 0 | 0
NWSW Sec 7, T1S, R67W | 900 | 0 | 0 | 900 | 0 | 0
Citing Type: Planned or Actual | 1000 | 0 | 0 | 1000 | 0 | 0
Planned | 1100 | 0 | 0 | 1100 | 0 | 0
Deviation Indicator | 1200 | 0 | 0 | 1200 | 0 | 0
Horizontal | 1300 | 0.51 | 248.12 | 1300 | -0.03 | -0.07
North Reference | 1400 | 3.51 | 248.12 | 1399.93 | -1.34 | -3.32
True | 1500 | 6.51 | 248.12 | 1499.53 | -4.59 | -11.43
Grid Type | 1600 | 9.51 | 248.12 | 1598.55 | -9.78 | -24.36
#VALUE! | 1700 | 12.51 | 248.12 | 1696.69 | -16.9 | -42.08
| 1703.39 | 12.61 | 248.12 | 1700 | -17.17 | -42.76
| 1800 | 15.51 | 248.12 | 1793.71 | -25.92 | -64.54
| 1900 | 18.51 | 248.12 | 1889.32 | -36.82 | -91.68
| 2000 | 21.51 | 248.12 | 1983.28 | -49.57 | -123.43
| 2100 | 24.51 | 248.12 | 2075.31 | -64.14 | -159.7
| 2200 | 27.51 | 248.12 | 2165.17 | -80.48 | -200.39
| 2300 | 30.51 | 248.12 | 2252.61 | -98.55 | -245.39
| 2400 | 33.51 | 248.12 | 2337.4 | -118.3 | -294.57
| 2500 | 36.51 | 248.12 | 2419.3 | -139.68 | -347.8
| 2600 | 39.51 | 248.12 | 2498.08 | -162.63 | -404.94
| 2700 | 42.51 | 248.12 | 2573.53 | -187.08 | -465.83
| 2800 | 45 | 248.12 | 2645.5 | -212.95 | -530.24
| 2900 | 45 | 248.12 | 2716.21 | -239.3 | -595.86
| 3000 | 45 | 248.12 | 2786.92 | -265.65 | -661.47
| 3100 | 45 | 248.12 | 2857.64 | -292 | -727.08
| 3200 | 45 | 248.12 | 2928.35 | -318.35 | -792.7
| 3300 | 45 | 248.12 | 2999.07 | -344.7 | -858.31
| 3400 | 45 | 248.12 | 3069.78 | -371.05 | -923.92
| 3500 | 45 | 248.12 | 3140.5 | -397.4 | -989.54
| 3600 | 45 | 248.12 | 3211.21 | -423.75 | -1055.15
| 3700 | 45 | 248.12 | 3281.92 | -450.1 | -1120.77
| 3800 | 45 | 248.12 | 3352.64 | -476.45 | -1186.38
| 3900 | 45 | 248.12 | 3423.35 | -502.8 | -1251.99
| 4000 | 45 | 248.12 | 3494.07 | -529.16 | -1317.61
| 4100 | 45 | 248.12 | 3564.78 | -555.51 | -1383.22
| 4200 | 45 | 248.12 | 3635.49 | -581.86 | -1448.83
| 4300 | 45 | 248.12 | 3706.21 | -608.21 | -1514.45
| 4400 | 45 | 248.12 | 3776.92 | -634.56 | -1580.06
| 4500 | 45 | 248.12 | 3847.64 | -660.91 | -1645.67
| 4600 | 45 | 248.12 | 3918.35 | -687.26 | -1711.29
| 4700 | 45 | 248.12 | 3989.07 | -713.61 | -1776.9
| 4800 | 45 | 248.12 | 4059.78 | -739.96 | -1842.52
| 4900 | 45 | 248.12 | 4130.49 | -766.31 | -1908.13
| 5000 | 45 | 248.12 | 4201.21 | -792.66 | -1973.74
| 5100 | 45 | 248.12 | 4271.92 | -819.01 | -2039.36
| 5200 | 45 | 248.12 | 4342.64 | -845.36 | -2104.97
| 5300 | 45 | 248.12 | 4413.35 | -871.71 | -2170.58
| 5400 | 45 | 248.12 | 4484.06 | -898.06 | -2236.2
| 5500 | 45 | 248.12 | 4554.78 | -924.41 | -2301.81
| 5600 | 45 | 248.12 | 4625.49 | -950.77 | -2367.42
| 5700 | 45 | 248.12 | 4696.21 | -977.12 | -2433.04
| 5800 | 45 | 248.12 | 4766.92 | -1003.47 | -2498.65
| 5900 | 45 | 248.12 | 4837.64 | -1029.82 | -2564.27
| 6000 | 45 | 248.12 | 4908.35 | -1056.17 | -2629.88
| 6100 | 45 | 248.12 | 4979.06 | -1082.52 | -2695.49
| 6200 | 45 | 248.12 | 5049.78 | -1108.87 | -2761.11
| 6300 | 45 | 248.12 | 5120.49 | -1135.22 | -2826.72
| 6400 | 45 | 248.12 | 5191.21 | -1161.57 | -2892.33
| 6500 | 45 | 248.12 | 5261.92 | -1187.92 | -2957.95
| 6600 | 45 | 248.12 | 5332.63 | -1214.27 | -3023.56
| 6700 | 45 | 248.12 | 5403.35 | -1240.62 | -3089.17
| 6800 | 45 | 248.12 | 5474.06 | -1266.97 | -3154.79
| 6900 | 45 | 248.12 | 5544.78 | -1293.32 | -3220.4
| 7000 | 45 | 248.12 | 5615.49 | -1319.67 | -3286.02
| 7100 | 45 | 248.12 | 5686.21 | -1346.03 | -3351.63
| 7200 | 45 | 248.12 | 5756.92 | -1372.38 | -3417.24
| 7300 | 45 | 248.12 | 5827.63 | -1398.73 | -3482.86
| 7400 | 45 | 248.12 | 5898.35 | -1425.08 | -3548.47
| 7500 | 45 | 248.12 | 5969.06 | -1451.43 | -3614.08
| 7600 | 45 | 248.12 | 6039.78 | -1477.78 | -3679.7
| 7700 | 45 | 248.12 | 6110.49 | -1504.13 | -3745.31
| 7800 | 45 | 248.12 | 6181.2 | -1530.48 | -3810.92
| 7900 | 45 | 248.12 | 6251.92 | -1556.83 | -3876.54
| 8000 | 45 | 248.12 | 6322.63 | -1583.18 | -3942.15
| 8100 | 45 | 248.12 | 6393.35 | -1609.53 | -4007.77
| 8200 | 45 | 248.12 | 6464.06 | -1635.88 | -4073.38
| 8300 | 45 | 248.12 | 6534.78 | -1662.23 | -4138.99
| 8400 | 45 | 248.12 | 6605.49 | -1688.58 | -4204.61
| 8500 | 45 | 248.12 | 6676.2 | -1714.93 | -4270.22
| 8600 | 45 | 248.12 | 6746.92 | -1741.29 | -4335.83
| 8700 | 45 | 248.12 | 6817.63 | -1767.64 | -4401.45
| 8800 | 45 | 248.12 | 6888.35 | -1793.99 | -4467.06
| 8900 | 45 | 248.12 | 6959.06 | -1820.34 | -4532.67
| 9000 | 45 | 248.12 | 7029.77 | -1846.69 | -4598.29
| 9100 | 45 | 248.12 | 7100.49 | -1873.04 | -4663.9
| 9200 | 45 | 248.12 | 7171.2 | -1899.39 | -4729.52
| 9300 | 45 | 248.12 | 7241.92 | -1925.74 | -4795.13
| 9400 | 46.09 | 243.27 | 7312.41 | -1953.09 | -4860.54
| 9500 | 50.52 | 229.76 | 7379.09 | -1994.35 | -4922.36
| 9600 | 56.32 | 218.1 | 7438.78 | -2052.21 | -4977.66
| 9700 | 63.06 | 208.02 | 7489.32 | -2124.52 | -5024.42
| 9800 | 70.44 | 199.12 | 7528.83 | -2208.65 | -5060.9
| 9900 | 78.21 | 191.03 | 7555.87 | -2301.49 | -5085.78
| 10000 | 86.2 | 183.39 | 7569.44 | -2399.63 | -5098.14
| 10047.17 | 90 | 179.86 | 7571 | -2446.75 | -5099.47
| 10100 | 90 | 179.86 | 7571 | -2499.57 | -5099.34
| 10200 | 90 | 179.86 | 7571 | -2599.57 | -5099.09
| 10300 | 90 | 179.86 | 7571 | -2699.57 | -5098.84
| 10400 | 90 | 179.86 | 7571 | -2799.57 | -5098.59
| 10500 | 90 | 179.86 | 7571 | -2899.57 | -5098.33
| 10600 | 90 | 179.86 | 7571 | -2999.57 | -5098.08
| 10700 | 90 | 179.86 | 7571 | -3099.57 | -5097.83
| 10800 | 90 | 179.86 | 7571 | -3199.57 | -5097.58
| 10900 | 90 | 179.86 | 7571 | -3299.57 | -5097.33
| 11000 | 90 | 179.86 | 7571 | -3399.57 | -5097.08
| 11100 | 90 | 179.86 | 7571 | -3499.57 | -5096.82
| 11200 | 90 | 179.86 | 7571 | -3599.57 | -5096.57
| 11300 | 90 | 179.86 | 7571 | -3699.57 | -5096.32
| 11400 | 90 | 179.86 | 7571 | -3799.57 | -5096.07
| 11500 | 90 | 179.86 | 7571 | -3899.57 | -5095.82
| 11600 | 90 | 179.86 | 7571 | -3999.57 | -5095.57
| 11700 | 90 | 179.86 | 7571 | -4099.57 | -5095.32
| 11800 | 90 | 179.86 | 7571 | -4199.57 | -5095.06
| 11900 | 90 | 179.86 | 7571 | -4299.57 | -5094.81
| 12000 | 90 | 179.86 | 7571 | -4399.57 | -5094.56
| 12100 | 90 | 179.86 | 7571 | -4499.57 | -5094.31
| 12200 | 90 | 179.86 | 7571 | -4599.57 | -5094.06
| 12300 | 90 | 179.86 | 7571 | -4699.57 | -5093.81
| 12400 | 90 | 179.86 | 7571 | -4799.57 | -5093.55
| 12500 | 90 | 179.86 | 7571 | -4899.57 | -5093.3
| 12600 | 90 | 179.86 | 7571 | -4999.56 | -5093.05
| 12700 | 90 | 179.86 | 7571 | -5099.56 | -5092.8
| 12800 | 90 | 179.86 | 7571 | -5199.56 | -5092.55
| 12900 | 90 | 179.86 | 7571 | -5299.56 | -5092.3
| 13000 | 90 | 179.86 | 7571 | -5399.56 | -5092.04
| 13100 | 90 | 179.86 | 7571 | -5499.56 | -5091.79
| 13200 | 90 | 179.86 | 7571 | -5599.56 | -5091.54
| 13300 | 90 | 179.86 | 7571 | -5699.56 | -5091.29
| 13400 | 90 | 179.86 | 7571 | -5799.56 | -5091.04
| 13500 | 90 | 179.86 | 7571 | -5899.56 | -5090.79
| 13600 | 90 | 179.86 | 7571 | -5999.56 | -5090.53
| 13700 | 90 | 179.86 | 7571 | -6099.56 | -5090.28
| 13800 | 90 | 179.86 | 7571 | -6199.56 | -5090.03
| 13900 | 90 | 179.86 | 7571 | -6299.56 | -5089.78
| 14000 | 90 | 179.86 | 7571 | -6399.56 | -5089.53
| 14100 | 90 | 179.86 | 7571 | -6499.56 | -5089.28
| 14200 | 90 | 179.86 | 7571 | -6599.56 | -5089.03
| 14300 | 90 | 179.86 | 7571 | -6699.56 | -5088.77
| 14400 | 90 | 179.86 | 7571 | -6799.56 | -5088.52
| 14500 | 90 | 179.86 | 7571 | -6899.56 | -5088.27
| 14600 | 90 | 179.86 | 7571 | -6999.56 | -5088.02
| 14700 | 90 | 179.86 | 7571 | -7099.56 | -5087.77
| 14800 | 90 | 179.86 | 7571 | -7199.56 | -5087.52
| 14900 | 90 | 179.86 | 7571 | -7299.56 | -5087.26
| 15000 | 90 | 179.86 | 7571 | -7399.56 | -5087.01
| 15100 | 90 | 179.86 | 7571 | -7499.56 | -5086.76
| 15200 | 90 | 179.86 | 7571 | -7599.56 | -5086.51
| 15300 | 90 | 179.86 | 7571 | -7699.56 | -5086.26
| 15400 | 90 | 179.86 | 7571 | -7799.56 | -5086.01
| 15500 | 90 | 179.86 | 7571 | -7899.56 | -5085.75
| 15600 | 90 | 179.86 | 7571 | -7999.56 | -5085.5
| 15700 | 90 | 179.86 | 7571 | -8099.55 | -5085.25
| 15800 | 90 | 179.86 | 7571 | -8199.55 | -5085
| 15900 | 90 | 179.86 | 7571 | -8299.55 | -5084.75
| 16000 | 90 | 179.86 | 7571 | -8399.55 | -5084.5
| 16100 | 90 | 179.86 | 7571 | -8499.55 | -5084.24
| 16200 | 90 | 179.86 | 7571 | -8599.55 | -5083.99
| 16300 | 90 | 179.86 | 7571 | -8699.55 | -5083.74
| 16400 | 90 | 179.86 | 7571 | -8799.55 | -5083.49
| 16500 | 90 | 179.86 | 7571 | -8899.55 | -5083.24
| 16600 | 90 | 179.86 | 7571 | -8999.55 | -5082.99
| 16700 | 90 | 179.86 | 7571 | -9099.55 | -5082.74
| 16800 | 90 | 179.86 | 7571 | -9199.55 | -5082.48
| 16900 | 90 | 179.86 | 7571 | -9299.55 | -5082.23
| 17000 | 90 | 179.86 | 7571 | -9399.55 | -5081.98
| 17100 | 90 | 179.86 | 7571 | -9499.55 | -5081.73
| 17200 | 90 | 179.86 | 7571 | -9599.55 | -5081.48
| 17300 | 90 | 179.86 | 7571 | -9699.55 | -5081.23
| 17400 | 90 | 179.86 | 7571 | -9799.55 | -5080.97
| 17500 | 90 | 179.86 | 7571 | -9899.55 | -5080.72
| 17600 | 90 | 179.86 | 7571 | -9999.55 | -5080.47
| 17700 | 90 | 179.86 | 7571 | -10099.55 | -5080.22
| 17800 | 90 | 179.86 | 7571 | -10199.55 | -5079.97
| 17900 | 90 | 179.86 | 7571 | -10299.55 | -5079.72
| 18000 | 90 | 179.86 | 7571 | -10399.55 | -5079.46
| 18100 | 90 | 179.86 | 7571 | -10499.55 | -5079.21
| 18200 | 90 | 179.86 | 7571 | -10599.55 | -5078.96
| 18300 | 90 | 179.86 | 7571 | -10699.55 | -5078.71
| 18400 | 90 | 179.86 | 7571 | -10799.55 | -5078.46
| 18500 | 90 | 179.86 | 7571 | -10899.55 | -5078.21
| 18600 | 90 | 179.86 | 7571 | -10999.55 | -5077.96
| 18700 | 90 | 179.86 | 7571 | -11099.55 | -5077.7
| 18800 | 90 | 179.86 | 7571 | -11199.55 | -5077.45
| 18900 | 90 | 179.86 | 7571 | -11299.54 | -5077.2
| 19000 | 90 | 179.86 | 7571 | -11399.54 | -5076.95
| 19100 | 90 | 179.86 | 7571 | -11499.54 | -5076.7
| 19200 | 90 | 179.86 | 7571 | -11599.54 | -5076.45
| 19300 | 90 | 179.86 | 7571 | -11699.54 | -5076.19
| 19400 | 90 | 179.86 | 7571 | -11799.54 | -5075.94
| 19500 | 90 | 179.86 | 7571 | -11899.54 | -5075.69
| 19600 | 90 | 179.86 | 7571 | -11999.54 | -5075.44
| 19700 | 90 | 179.86 | 7571 | -12099.54 | -5075.19
| 19733.18 | 90 | 179.86 | 7571 | -12132.72 | -5075.1
| 19800 | 90 | 179.84 | 7571 | -12199.41 | -5074.93
| 19833.13 | 90 | 179.84 | 7571 | -12232.53 | -5074.84

## Lookup (hidden)
North Reference | RetunValue | Grid Type | ReturnValue | Deviation Indicator | ReturnValue
| 2 |  | 0 |  | 4
True |  | SPCS-Colorado Central-NAD27 |  | Directional
Grid |  | SPCS-Colorado Central-NAD83 |  | High Angle
|  | SPCS-Colorado North-NAD27 |  | Horizontal
SPCS-Colorado North-NAD83
SPCS-Colorado South-NAD27
SPCS-Colorado South-NAD83
UTM-Zone 12 NAD27
UTM-Zone 12 NAD83
UTM-Zone 13 NAD27
UTM-Zone 13 NAD83