## Data
Header Information | measured depth (ft) | inclination (°) | azimuth (°) | true vertical depth (ft) | northing +N/-S (ft) | easting +E/-W (ft) | Remarks
Operator Name | 0 | 0 | 0 | 0 | 0 | 0
TEP Rocky Mountain LLC | 100 | 0 | 0 | 100 | 0 | 0
Operator Number | 120 | 0 | 0 | 120 | 0 | 0
96850 | 200 | 2.8 | 249.87 | 199.97 | -0.67 | -1.84
Well Name and Number | 300 | 6.3 | 249.87 | 299.64 | -3.4 | -9.28
FEDERAL GM 513-11 | 400 | 9.8 | 249.87 | 398.64 | -8.22 | -22.43
API Number (if available) | 500 | 13.3 | 249.87 | 496.6 | -15.11 | -41.23
05-045-22643 | 600 | 16.8 | 249.87 | 593.15 | -24.04 | -65.6
Location: QQ SEC TWP RGE | 666.39 | 19.12 | 249.87 | 656.3 | -31.09 | -84.82
NESW Sec. 11 T7S, R96W | 700 | 19.12 | 249.87 | 688.06 | -34.88 | -95.16
Citing Type: Planned or Actual | 800 | 19.12 | 249.87 | 782.54 | -46.15 | -125.92
Planned | 900 | 19.12 | 249.87 | 877.02 | -57.42 | -156.68
Deviation Indicator | 1000 | 19.12 | 249.87 | 971.5 | -68.7 | -187.44
Directional | 1100 | 19.12 | 249.87 | 1065.98 | -79.97 | -218.2
North Reference | 1200 | 19.12 | 249.87 | 1160.46 | -91.24 | -248.96
True | 1300 | 19.12 | 249.87 | 1254.94 | -102.52 | -279.72
Grid Type | 1400 | 19.12 | 249.87 | 1349.43 | -113.79 | -310.48
#VALUE! | 1500 | 19.12 | 249.87 | 1443.91 | -125.06 | -341.24
| 1600 | 19.12 | 249.87 | 1538.39 | -136.33 | -372
| 1700 | 19.12 | 249.87 | 1632.87 | -147.61 | -402.76
| 1800 | 19.12 | 249.87 | 1727.35 | -158.88 | -433.52
| 1900 | 19.12 | 249.87 | 1821.83 | -170.15 | -464.28
| 2000 | 19.12 | 249.87 | 1916.31 | -181.43 | -495.04
| 2100 | 19.12 | 249.87 | 2010.8 | -192.7 | -525.8
| 2200 | 19.12 | 249.87 | 2105.28 | -203.97 | -556.57
| 2300 | 19.12 | 249.87 | 2199.76 | -215.25 | -587.33
| 2400 | 19.12 | 249.87 | 2294.24 | -226.52 | -618.09
| 2500 | 19.12 | 249.87 | 2388.72 | -237.79 | -648.85
| 2600 | 19.12 | 249.87 | 2483.2 | -249.07 | -679.61
| 2700 | 19.12 | 249.87 | 2577.68 | -260.34 | -710.37
| 2800 | 19.12 | 249.87 | 2672.17 | -271.61 | -741.13
| 2900 | 19.12 | 249.87 | 2766.65 | -282.89 | -771.89
| 3000 | 19.12 | 249.87 | 2861.13 | -294.16 | -802.65
| 3100 | 19.12 | 249.87 | 2955.61 | -305.43 | -833.41
| 3200 | 19.12 | 249.87 | 3050.09 | -316.71 | -864.17
| 3300 | 19.12 | 249.87 | 3144.57 | -327.98 | -894.93
| 3400 | 19.12 | 249.87 | 3239.05 | -339.25 | -925.69
| 3500 | 19.12 | 249.87 | 3333.53 | -350.53 | -956.45
| 3539.26 | 19.12 | 249.87 | 3370.63 | -354.95 | -968.52
| 3600 | 18.21 | 249.87 | 3428.17 | -361.64 | -986.78
| 3700 | 16.71 | 249.87 | 3523.56 | -371.97 | -1014.95
| 3800 | 15.21 | 249.87 | 3619.7 | -381.43 | -1040.77
| 3900 | 13.71 | 249.87 | 3716.53 | -390.02 | -1064.22
| 4000 | 12.21 | 249.87 | 3813.98 | -397.74 | -1085.28
| 4100 | 10.71 | 249.87 | 3911.98 | -404.58 | -1103.94
| 4200 | 9.21 | 249.87 | 4010.47 | -410.53 | -1120.19
| 4300 | 7.71 | 249.87 | 4109.38 | -415.6 | -1134
| 4400 | 6.21 | 249.87 | 4208.64 | -419.77 | -1145.38
| 4500 | 4.71 | 249.87 | 4308.18 | -423.04 | -1154.32
| 4600 | 3.21 | 249.87 | 4407.94 | -425.42 | -1160.81
| 4700 | 1.71 | 249.87 | 4507.84 | -426.9 | -1164.85
| 4800 | 0.21 | 249.87 | 4607.83 | -427.48 | -1166.42
| 4814.17 | 0 | 0 | 4622 | -427.49 | -1166.45
| 4900 | 0 | 0 | 4707.83 | -427.49 | -1166.45
| 5000 | 0 | 0 | 4807.83 | -427.49 | -1166.45
| 5100 | 0 | 0 | 4907.83 | -427.49 | -1166.45
| 5200 | 0 | 0 | 5007.83 | -427.49 | -1166.45
| 5300 | 0 | 0 | 5107.83 | -427.49 | -1166.45
| 5400 | 0 | 0 | 5207.83 | -427.49 | -1166.45
| 5500 | 0 | 0 | 5307.83 | -427.49 | -1166.45
| 5600 | 0 | 0 | 5407.83 | -427.49 | -1166.45
| 5700 | 0 | 0 | 5507.83 | -427.49 | -1166.45
| 5800 | 0 | 0 | 5607.83 | -427.49 | -1166.45
| 5900 | 0 | 0 | 5707.83 | -427.49 | -1166.45
| 6000 | 0 | 0 | 5807.83 | -427.49 | -1166.45
| 6100 | 0 | 0 | 5907.83 | -427.49 | -1166.45
| 6200 | 0 | 0 | 6007.83 | -427.49 | -1166.45
| 6300 | 0 | 0 | 6107.83 | -427.49 | -1166.45
| 6400 | 0 | 0 | 6207.83 | -427.49 | -1166.45
| 6500 | 0 | 0 | 6307.83 | -427.49 | -1166.45
| 6600 | 0 | 0 | 6407.83 | -427.49 | -1166.45
| 6700 | 0 | 0 | 6507.83 | -427.49 | -1166.45
| 6711.17 | 0 | 0 | 6519 | -427.49 | -1166.45

## Lookup (hidden)
North Reference | RetunValue | Grid Type | ReturnValue | Deviation Indicator | ReturnValue
| 2 |  | 0 |  | 2
True |  | SPCS-Colorado Central-NAD27 |  | Directional
Grid |  | SPCS-Colorado Central-NAD83 |  | High Angle
|  | SPCS-Colorado North-NAD27 |  | Horizontal
SPCS-Colorado North-NAD83
SPCS-Colorado South-NAD27
SPCS-Colorado South-NAD83
UTM-Zone 12 NAD27
UTM-Zone 12 NAD83
UTM-Zone 13 NAD27
UTM-Zone 13 NAD83