## Data
Header Information | measured depth (ft) | inclination (°) | azimuth (°) | true vertical depth (ft) | northing +N/-S (ft) | easting +E/-W (ft) | Remarks
Operator Name | 0 | 0 | 0 | 0 | 0 | 0
TEP Rocky Mountain LLC | 100 | 0 | 0 | 100 | 0 | 0
Operator Number | 135 | 0 | 0 | 135 | 0 | 0
96850 | 200 | 2.28 | 216.12 | 199.98 | -1.04 | -0.76
Well Name and Number | 300 | 5.78 | 216.12 | 299.72 | -6.71 | -4.9
FEDERAL GM 524-11 | 400 | 9.28 | 216.12 | 398.84 | -17.29 | -12.62
API Number (if available) | 500 | 12.78 | 216.12 | 496.98 | -32.73 | -23.89
05-045-22639 | 600 | 16.28 | 216.12 | 593.77 | -52.99 | -38.67
Location: QQ SEC TWP RGE | 700 | 19.78 | 216.12 | 688.85 | -77.98 | -56.91
NESW Sec. 11 T7S, R96W | 800 | 23.28 | 216.12 | 781.86 | -107.61 | -78.54
Citing Type: Planned or Actual | 900 | 26.78 | 216.12 | 872.46 | -141.77 | -103.47
Planned | 1000 | 30.28 | 216.12 | 960.31 | -180.34 | -131.62
Deviation Indicator | 1100 | 33.78 | 216.12 | 1045.07 | -223.17 | -162.88
Directional | 1173.2 | 36.34 | 216.12 | 1104.99 | -257.13 | -187.66
North Reference | 1200 | 36.34 | 216.12 | 1126.58 | -269.96 | -197.02
True | 1300 | 36.34 | 216.12 | 1207.13 | -317.82 | -231.95
Grid Type | 1400 | 36.34 | 216.12 | 1287.69 | -365.68 | -266.88
#VALUE! | 1500 | 36.34 | 216.12 | 1368.24 | -413.54 | -301.82
| 1600 | 36.34 | 216.12 | 1448.8 | -461.4 | -336.75
| 1700 | 36.34 | 216.12 | 1529.35 | -509.26 | -371.68
| 1800 | 36.34 | 216.12 | 1609.91 | -557.13 | -406.61
| 1900 | 36.34 | 216.12 | 1690.46 | -604.99 | -441.54
| 2000 | 36.34 | 216.12 | 1771.02 | -652.85 | -476.47
| 2100 | 36.34 | 216.12 | 1851.57 | -700.71 | -511.4
| 2200 | 36.34 | 216.12 | 1932.13 | -748.57 | -546.33
| 2300 | 36.34 | 216.12 | 2012.68 | -796.43 | -581.26
| 2400 | 36.34 | 216.12 | 2093.24 | -844.3 | -616.2
| 2500 | 36.34 | 216.12 | 2173.79 | -892.16 | -651.13
| 2600 | 36.34 | 216.12 | 2254.35 | -940.02 | -686.06
| 2700 | 36.34 | 216.12 | 2334.9 | -987.88 | -720.99
| 2800 | 36.34 | 216.12 | 2415.46 | -1035.74 | -755.92
| 2900 | 36.34 | 216.12 | 2496.01 | -1083.61 | -790.85
| 3000 | 36.34 | 216.12 | 2576.56 | -1131.47 | -825.78
| 3100 | 36.34 | 216.12 | 2657.12 | -1179.33 | -860.71
| 3200 | 36.34 | 216.12 | 2737.67 | -1227.19 | -895.64
| 3300 | 36.34 | 216.12 | 2818.23 | -1275.05 | -930.57
| 3400 | 36.34 | 216.12 | 2898.78 | -1322.91 | -965.51
| 3500 | 36.34 | 216.12 | 2979.34 | -1370.78 | -1000.44
| 3600 | 36.34 | 216.12 | 3059.89 | -1418.64 | -1035.37
| 3700 | 36.34 | 216.12 | 3140.45 | -1466.5 | -1070.3
| 3785.12 | 36.34 | 216.12 | 3209.02 | -1507.24 | -1100.03
| 3800 | 35.96 | 216.12 | 3221.03 | -1514.33 | -1105.21
| 3900 | 33.46 | 216.12 | 3303.22 | -1560.33 | -1138.78
| 4000 | 30.96 | 216.12 | 3387.82 | -1603.39 | -1170.2
| 4100 | 28.46 | 216.12 | 3474.67 | -1643.42 | -1199.42
| 4200 | 25.96 | 216.12 | 3563.59 | -1680.36 | -1226.38
| 4300 | 23.46 | 216.12 | 3654.42 | -1714.13 | -1251.03
| 4400 | 20.96 | 216.12 | 3746.99 | -1744.67 | -1273.31
| 4500 | 18.46 | 216.12 | 3841.12 | -1771.91 | -1293.2
| 4600 | 15.96 | 216.12 | 3936.63 | -1795.82 | -1310.65
| 4700 | 13.46 | 216.12 | 4033.35 | -1816.33 | -1325.62
| 4800 | 10.96 | 216.12 | 4131.08 | -1833.42 | -1338.09
| 4900 | 8.46 | 216.12 | 4229.63 | -1847.05 | -1348.04
| 5000 | 5.96 | 216.12 | 4328.83 | -1857.19 | -1355.44
| 5100 | 3.46 | 216.12 | 4428.49 | -1863.83 | -1360.29
| 5200 | 0.96 | 216.12 | 4528.41 | -1866.96 | -1362.56
| 5238.6 | 0 | 0 | 4567 | -1867.22 | -1362.76
| 5300 | 0 | 0 | 4628.4 | -1867.22 | -1362.76
| 5400 | 0 | 0 | 4728.4 | -1867.22 | -1362.76
| 5500 | 0 | 0 | 4828.4 | -1867.22 | -1362.76
| 5600 | 0 | 0 | 4928.4 | -1867.22 | -1362.76
| 5700 | 0 | 0 | 5028.4 | -1867.22 | -1362.76
| 5800 | 0 | 0 | 5128.4 | -1867.22 | -1362.76
| 5900 | 0 | 0 | 5228.4 | -1867.22 | -1362.76
| 6000 | 0 | 0 | 5328.4 | -1867.22 | -1362.76
| 6100 | 0 | 0 | 5428.4 | -1867.22 | -1362.76
| 6200 | 0 | 0 | 5528.4 | -1867.22 | -1362.76
| 6300 | 0 | 0 | 5628.4 | -1867.22 | -1362.76
| 6400 | 0 | 0 | 5728.4 | -1867.22 | -1362.76
| 6500 | 0 | 0 | 5828.4 | -1867.22 | -1362.76
| 6600 | 0 | 0 | 5928.4 | -1867.22 | -1362.76
| 6700 | 0 | 0 | 6028.4 | -1867.22 | -1362.76
| 6800 | 0 | 0 | 6128.4 | -1867.22 | -1362.76
| 6900 | 0 | 0 | 6228.4 | -1867.22 | -1362.76
| 7000 | 0 | 0 | 6328.4 | -1867.22 | -1362.76
| 7100 | 0 | 0 | 6428.4 | -1867.22 | -1362.76
| 7116.6 | 0 | 0 | 6445 | -1867.22 | -1362.76

## Lookup (hidden)
North Reference | RetunValue | Grid Type | ReturnValue | Deviation Indicator | ReturnValue
| 2 |  | 0 |  | 2
True |  | SPCS-Colorado Central-NAD27 |  | Directional
Grid |  | SPCS-Colorado Central-NAD83 |  | High Angle
|  | SPCS-Colorado North-NAD27 |  | Horizontal
SPCS-Colorado North-NAD83
SPCS-Colorado South-NAD27
SPCS-Colorado South-NAD83
UTM-Zone 12 NAD27
UTM-Zone 12 NAD83
UTM-Zone 13 NAD27
UTM-Zone 13 NAD83