## Data
Header Information | measured depth (ft) | inclination (°) | azimuth (°) | true vertical depth (ft) | northing +N/-S (ft) | easting +E/-W (ft) | Remarks
Operator Name | 0 | 0 | 0 | 0 | 0 | 0
TEP Rocky Mountain LLC | 100 | 0 | 0 | 100 | 0 | 0
Operator Number | 120 | 0 | 0 | 120 | 0 | 0
96850 | 200 | 2.4 | 350 | 199.98 | 1.65 | -0.29
Well Name and Number | 220 | 3 | 350 | 219.95 | 2.58 | -0.45
FEDERAL GM 24-11 | 295 | 3 | 350 | 294.85 | 6.44 | -1.14
API Number (if available) | 300 | 3.17 | 349.21 | 299.84 | 6.71 | -1.18
05-045-22638 | 400 | 6.62 | 342 | 399.47 | 14.91 | -3.48
Location: QQ SEC TWP RGE | 500 | 10.11 | 339.74 | 498.39 | 28.63 | -8.31
NESW Sec. 11 T7S, R96W | 600 | 13.6 | 338.63 | 596.24 | 47.82 | -15.63
Citing Type: Planned or Actual | 700 | 17.1 | 337.97 | 692.66 | 72.4 | -25.43
Planned | 800 | 20.59 | 337.52 | 787.28 | 102.28 | -37.67
Deviation Indicator | 900 | 24.09 | 337.2 | 879.76 | 137.36 | -52.31
Directional | 1000 | 27.59 | 336.96 | 969.75 | 177.5 | -69.28
North Reference | 1100 | 31.09 | 336.77 | 1056.91 | 222.54 | -88.53
True | 1128.46 | 32.08 | 336.72 | 1081.15 | 236.24 | -94.42
Grid Type | 1200 | 32.08 | 336.72 | 1141.77 | 271.15 | -109.43
#VALUE! | 1300 | 32.08 | 336.72 | 1226.49 | 319.94 | -130.42
| 1400 | 32.08 | 336.72 | 1311.22 | 368.73 | -151.41
| 1500 | 32.08 | 336.72 | 1395.95 | 417.52 | -172.4
| 1600 | 32.08 | 336.72 | 1480.68 | 466.32 | -193.39
| 1700 | 32.08 | 336.72 | 1565.4 | 515.11 | -214.38
| 1800 | 32.08 | 336.72 | 1650.13 | 563.9 | -235.37
| 1900 | 32.08 | 336.72 | 1734.86 | 612.69 | -256.36
| 2000 | 32.08 | 336.72 | 1819.59 | 661.49 | -277.35
| 2100 | 32.08 | 336.72 | 1904.31 | 710.28 | -298.34
| 2200 | 32.08 | 336.72 | 1989.04 | 759.07 | -319.33
| 2300 | 32.08 | 336.72 | 2073.77 | 807.86 | -340.32
| 2400 | 32.08 | 336.72 | 2158.5 | 856.66 | -361.31
| 2500 | 32.08 | 336.72 | 2243.22 | 905.45 | -382.3
| 2600 | 32.08 | 336.72 | 2327.95 | 954.24 | -403.29
| 2700 | 32.08 | 336.72 | 2412.68 | 1003.03 | -424.28
| 2800 | 32.08 | 336.72 | 2497.41 | 1051.83 | -445.27
| 2900 | 32.08 | 336.72 | 2582.13 | 1100.62 | -466.26
| 3000 | 32.08 | 336.72 | 2666.86 | 1149.41 | -487.25
| 3048.71 | 32.08 | 336.72 | 2708.13 | 1173.18 | -497.48
| 3100 | 31.31 | 336.72 | 2751.77 | 1197.93 | -508.13
| 3200 | 29.81 | 336.72 | 2837.87 | 1244.64 | -528.22
| 3300 | 28.31 | 336.72 | 2925.28 | 1289.27 | -547.42
| 3400 | 26.81 | 336.72 | 3013.92 | 1331.77 | -565.7
| 3500 | 25.31 | 336.72 | 3103.75 | 1372.14 | -583.07
| 3600 | 23.81 | 336.72 | 3194.7 | 1410.32 | -599.49
| 3700 | 22.31 | 336.72 | 3286.7 | 1446.31 | -614.97
| 3800 | 20.81 | 336.72 | 3379.7 | 1480.07 | -629.5
| 3900 | 19.31 | 336.72 | 3473.63 | 1511.58 | -643.05
| 4000 | 17.81 | 336.72 | 3568.42 | 1540.83 | -655.64
| 4100 | 16.31 | 336.72 | 3664.02 | 1567.78 | -667.23
| 4200 | 14.81 | 336.72 | 3760.35 | 1592.43 | -677.83
| 4300 | 13.31 | 336.72 | 3857.35 | 1614.75 | -687.44
| 4400 | 11.81 | 336.72 | 3954.95 | 1634.74 | -696.03
| 4500 | 10.31 | 336.72 | 4053.09 | 1652.37 | -703.62
| 4600 | 8.81 | 336.72 | 4151.7 | 1667.63 | -710.18
| 4700 | 7.31 | 336.72 | 4250.7 | 1680.51 | -715.73
| 4800 | 5.81 | 336.72 | 4350.04 | 1691.02 | -720.24
| 4900 | 4.31 | 336.72 | 4449.65 | 1699.12 | -723.73
| 5000 | 2.81 | 336.72 | 4549.46 | 1704.83 | -726.19
| 5100 | 1.31 | 336.72 | 4649.39 | 1708.14 | -727.61
| 5187.62 | 0 | 0 | 4737 | 1709.07 | -728.01
| 5200 | 0 | 0 | 4749.38 | 1709.07 | -728.01
| 5300 | 0 | 0 | 4849.38 | 1709.07 | -728.01
| 5400 | 0 | 0 | 4949.38 | 1709.07 | -728.01
| 5500 | 0 | 0 | 5049.38 | 1709.07 | -728.01
| 5600 | 0 | 0 | 5149.38 | 1709.07 | -728.01
| 5700 | 0 | 0 | 5249.38 | 1709.07 | -728.01
| 5800 | 0 | 0 | 5349.38 | 1709.07 | -728.01
| 5900 | 0 | 0 | 5449.38 | 1709.07 | -728.01
| 6000 | 0 | 0 | 5549.38 | 1709.07 | -728.01
| 6100 | 0 | 0 | 5649.38 | 1709.07 | -728.01
| 6200 | 0 | 0 | 5749.38 | 1709.07 | -728.01
| 6300 | 0 | 0 | 5849.38 | 1709.07 | -728.01
| 6400 | 0 | 0 | 5949.38 | 1709.07 | -728.01
| 6500 | 0 | 0 | 6049.38 | 1709.07 | -728.01
| 6600 | 0 | 0 | 6149.38 | 1709.07 | -728.01
| 6700 | 0 | 0 | 6249.38 | 1709.07 | -728.01
| 6800 | 0 | 0 | 6349.38 | 1709.07 | -728.01
| 6900 | 0 | 0 | 6449.38 | 1709.07 | -728.01
| 7000 | 0 | 0 | 6549.38 | 1709.07 | -728.01
| 7087.62 | 0 | 0 | 6637 | 1709.07 | -728.01

## Lookup (hidden)
North Reference | RetunValue | Grid Type | ReturnValue | Deviation Indicator | ReturnValue
| 2 |  | 0 |  | 2
True |  | SPCS-Colorado Central-NAD27 |  | Directional
Grid |  | SPCS-Colorado Central-NAD83 |  | High Angle
|  | SPCS-Colorado North-NAD27 |  | Horizontal
SPCS-Colorado North-NAD83
SPCS-Colorado South-NAD27
SPCS-Colorado South-NAD83
UTM-Zone 12 NAD27
UTM-Zone 12 NAD83
UTM-Zone 13 NAD27
UTM-Zone 13 NAD83