## Data
Header Information | measured depth (ft) | inclination (°) | azimuth (°) | true vertical depth (ft) | northing +N/-S (ft) | easting +E/-W (ft) | Remarks
Operator Name | 0 | 0 | 0 | 0 | 0 | 0
TEP Rocky Mountain LLC | 100 | 0 | 0 | 100 | 0 | 0
Operator Number | 135 | 0 | 0 | 135 | 0 | 0
96850 | 200 | 2.28 | 327.35 | 199.98 | 1.09 | -0.7
Well Name and Number | 300 | 5.78 | 327.35 | 299.72 | 7 | -4.48
FEDERAL GM 413-11 | 400 | 9.28 | 327.35 | 398.84 | 18.02 | -11.55
API Number (if available) | 500 | 12.78 | 327.35 | 496.98 | 34.12 | -21.86
05-045-22644 | 600 | 16.28 | 327.35 | 593.77 | 55.23 | -35.39
Location: QQ SEC TWP RGE | 700 | 19.78 | 327.35 | 688.85 | 81.28 | -52.08
NESW Sec. 11 T7S, R96W | 800 | 23.28 | 327.35 | 781.86 | 112.17 | -71.87
Citing Type: Planned or Actual | 858.13 | 25.31 | 327.35 | 834.84 | 132.31 | -84.78
Planned | 900 | 25.31 | 327.35 | 872.69 | 147.38 | -94.43
Deviation Indicator | 1000 | 25.31 | 327.35 | 963.09 | 183.37 | -117.5
Directional | 1100 | 25.31 | 327.35 | 1053.49 | 219.37 | -140.56
North Reference | 1200 | 25.31 | 327.35 | 1143.9 | 255.36 | -163.63
True | 1300 | 25.31 | 327.35 | 1234.3 | 291.36 | -186.69
Grid Type | 1400 | 25.31 | 327.35 | 1324.7 | 327.35 | -209.76
#VALUE! | 1500 | 25.31 | 327.35 | 1415.1 | 363.35 | -232.82
| 1600 | 25.31 | 327.35 | 1505.5 | 399.35 | -255.88
| 1700 | 25.31 | 327.35 | 1595.9 | 435.34 | -278.95
| 1800 | 25.31 | 327.35 | 1686.3 | 471.34 | -302.01
| 1900 | 25.31 | 327.35 | 1776.7 | 507.33 | -325.08
| 2000 | 25.31 | 327.35 | 1867.1 | 543.33 | -348.14
| 2100 | 25.31 | 327.35 | 1957.5 | 579.32 | -371.21
| 2200 | 25.31 | 327.35 | 2047.91 | 615.32 | -394.27
| 2300 | 25.31 | 327.35 | 2138.31 | 651.31 | -417.34
| 2400 | 25.31 | 327.35 | 2228.71 | 687.31 | -440.4
| 2500 | 25.31 | 327.35 | 2319.11 | 723.31 | -463.46
| 2600 | 25.31 | 327.35 | 2409.51 | 759.3 | -486.53
| 2700 | 25.31 | 327.35 | 2499.91 | 795.3 | -509.59
| 2800 | 25.31 | 327.35 | 2590.31 | 831.29 | -532.66
| 2900 | 25.31 | 327.35 | 2680.71 | 867.29 | -555.72
| 3000 | 25.31 | 327.35 | 2771.11 | 903.28 | -578.79
| 3100 | 25.31 | 327.35 | 2861.51 | 939.28 | -601.85
| 3200 | 25.31 | 327.35 | 2951.92 | 975.27 | -624.92
| 3300 | 25.31 | 327.35 | 3042.32 | 1011.27 | -647.98
| 3311.85 | 25.31 | 327.35 | 3053.03 | 1015.54 | -650.71
| 3400 | 23.99 | 327.35 | 3133.15 | 1046.49 | -670.55
| 3500 | 22.49 | 327.35 | 3225.03 | 1079.71 | -691.83
| 3600 | 20.99 | 327.35 | 3317.92 | 1110.89 | -711.81
| 3700 | 19.49 | 327.35 | 3411.74 | 1140.01 | -730.47
| 3800 | 17.99 | 327.35 | 3506.44 | 1167.06 | -747.8
| 3900 | 16.49 | 327.35 | 3601.94 | 1192.01 | -763.79
| 4000 | 14.99 | 327.35 | 3698.19 | 1214.85 | -778.42
| 4100 | 13.49 | 327.35 | 3795.12 | 1235.55 | -791.69
| 4200 | 11.99 | 327.35 | 3892.66 | 1254.12 | -803.59
| 4300 | 10.49 | 327.35 | 3990.74 | 1270.53 | -814.1
| 4400 | 8.99 | 327.35 | 4089.29 | 1284.77 | -823.23
| 4500 | 7.49 | 327.35 | 4188.26 | 1296.83 | -830.95
| 4600 | 5.99 | 327.35 | 4287.56 | 1306.71 | -837.28
| 4700 | 4.49 | 327.35 | 4387.14 | 1314.39 | -842.21
| 4800 | 2.99 | 327.35 | 4486.93 | 1319.88 | -845.73
| 4900 | 1.49 | 327.35 | 4586.85 | 1323.17 | -847.83
| 4999.16 | 0 | 0 | 4686 | 1324.25 | -848.53
| 5000 | 0 | 0 | 4686.84 | 1324.25 | -848.53
| 5100 | 0 | 0 | 4786.84 | 1324.25 | -848.53
| 5200 | 0 | 0 | 4886.84 | 1324.25 | -848.53
| 5300 | 0 | 0 | 4986.84 | 1324.25 | -848.53
| 5400 | 0 | 0 | 5086.84 | 1324.25 | -848.53
| 5500 | 0 | 0 | 5186.84 | 1324.25 | -848.53
| 5600 | 0 | 0 | 5286.84 | 1324.25 | -848.53
| 5700 | 0 | 0 | 5386.84 | 1324.25 | -848.53
| 5800 | 0 | 0 | 5486.84 | 1324.25 | -848.53
| 5900 | 0 | 0 | 5586.84 | 1324.25 | -848.53
| 6000 | 0 | 0 | 5686.84 | 1324.25 | -848.53
| 6100 | 0 | 0 | 5786.84 | 1324.25 | -848.53
| 6200 | 0 | 0 | 5886.84 | 1324.25 | -848.53
| 6300 | 0 | 0 | 5986.84 | 1324.25 | -848.53
| 6400 | 0 | 0 | 6086.84 | 1324.25 | -848.53
| 6500 | 0 | 0 | 6186.84 | 1324.25 | -848.53
| 6600 | 0 | 0 | 6286.84 | 1324.25 | -848.53
| 6700 | 0 | 0 | 6386.84 | 1324.25 | -848.53
| 6800 | 0 | 0 | 6486.84 | 1324.25 | -848.53
| 6900 | 0 | 0 | 6586.84 | 1324.25 | -848.53
| 6905.16 | 0 | 0 | 6592 | 1324.25 | -848.53

## Lookup (hidden)
North Reference | RetunValue | Grid Type | ReturnValue | Deviation Indicator | ReturnValue
| 2 |  | 0 |  | 2
True |  | SPCS-Colorado Central-NAD27 |  | Directional
Grid |  | SPCS-Colorado Central-NAD83 |  | High Angle
|  | SPCS-Colorado North-NAD27 |  | Horizontal
SPCS-Colorado North-NAD83
SPCS-Colorado South-NAD27
SPCS-Colorado South-NAD83
UTM-Zone 12 NAD27
UTM-Zone 12 NAD83
UTM-Zone 13 NAD27
UTM-Zone 13 NAD83