## Data
Header Information | measured depth (ft) | inclination (°) | azimuth (°) | true vertical depth (ft) | northing +N/-S (ft) | easting +E/-W (ft)
Operator Name | 0 | 0 | 0 | 0 | 0 | 0
KERR-MCGEE | 13 | 0 | 0 | 13 | 0 | 0
Operator Number | 133 | 0.57 | 209.23 | 133 | -0.52 | -0.29
| 165 | 0.66 | 192.09 | 165 | -0.84 | -0.41
Well Name and Number | 197 | 1.45 | 168.09 | 196.99 | -1.42 | -0.36
WAGNER 2N-10HZ | 228 | 1.98 | 172.05 | 227.98 | -2.33 | -0.21
API Number (if available) | 260 | 2.15 | 170.64 | 259.96 | -3.47 | -0.03
05-123-43471 | 292 | 2.24 | 170.91 | 291.93 | -4.68 | 0.16
Location: QQ SEC TWP RGE | 323 | 2.42 | 170.38 | 322.91 | -5.92 | 0.37
Sec 22 T1N-R67W | 355 | 2.02 | 169.24 | 354.88 | -7.14 | 0.59
Citing Type: Planned or Actual | 387 | 2.64 | 169.41 | 386.86 | -8.42 | 0.83
ACTUAL | 419 | 2.94 | 174.68 | 418.82 | -9.96 | 1.04
Deviation Indicator | 450 | 3.74 | 178.2 | 449.77 | -11.77 | 1.14
Horizontal | 482 | 4.13 | 179.52 | 481.69 | -13.96 | 1.19
North Reference | 514 | 5.01 | 175.48 | 513.59 | -16.51 | 1.31
True | 546 | 4.92 | 177.5 | 545.47 | -19.27 | 1.48
Grid Type | 577 | 5.93 | 174.42 | 576.33 | -22.19 | 1.69
#VALUE! | 608 | 6.64 | 177.67 | 607.14 | -25.58 | 1.92
| 640 | 7.38 | 177.85 | 638.9 | -29.48 | 2.07
| 672 | 8.53 | 177.85 | 670.59 | -33.9 | 2.24
| 703 | 9.54 | 179.52 | 701.21 | -38.77 | 2.34
| 767 | 10.68 | 179.87 | 764.21 | -50.01 | 2.4
| 798 | 10.59 | 179.61 | 794.68 | -55.73 | 2.43
| 830 | 11.03 | 180.75 | 826.11 | -61.73 | 2.41
| 862 | 11.34 | 178.64 | 857.51 | -67.93 | 2.44
| 893 | 11.56 | 179.87 | 887.89 | -74.09 | 2.52
| 925 | 12.08 | 178.82 | 919.21 | -80.64 | 2.6
| 957 | 12.3 | 177.23 | 950.49 | -87.39 | 2.83
| 988 | 13.49 | 176.97 | 980.71 | -94.3 | 3.18
| 1020 | 14.24 | 178.02 | 1011.77 | -101.96 | 3.52
| 1051 | 14.24 | 176.88 | 1041.82 | -109.58 | 3.86
| 1083 | 14.02 | 174.77 | 1072.85 | -117.37 | 4.42
| 1114 | 13.84 | 174.95 | 1102.94 | -124.8 | 5.09
| 1146 | 14.59 | 175.48 | 1133.96 | -132.63 | 5.75
| 1178 | 15.03 | 174.6 | 1164.9 | -140.78 | 6.45
| 1210 | 16.39 | 175.74 | 1195.7 | -149.42 | 7.18
| 1241 | 16.79 | 175.74 | 1225.41 | -158.24 | 7.84
| 1273 | 17.4 | 175.65 | 1256 | -167.62 | 8.54
| 1305 | 16.7 | 175.74 | 1286.59 | -176.98 | 9.25
| 1336 | 16.17 | 175.65 | 1316.33 | -185.72 | 9.91
| 1368 | 16.13 | 174.07 | 1347.06 | -194.59 | 10.7
| 1400 | 17.23 | 174.07 | 1377.72 | -203.72 | 11.65
| 1431 | 17.4 | 175.21 | 1407.31 | -212.91 | 12.51
| 1463 | 18.24 | 177.23 | 1437.78 | -222.68 | 13.16
| 1494 | 18.72 | 178.29 | 1467.18 | -232.5 | 13.54
| 1558 | 19.07 | 177.76 | 1527.73 | -253.21 | 14.25
| 1590 | 19.64 | 178.02 | 1557.92 | -263.81 | 14.64
| 1621 | 19.73 | 177.59 | 1587.11 | -274.24 | 15.04
| 1652 | 20.04 | 177.15 | 1616.26 | -284.78 | 15.53
| 1684 | 20.17 | 176.18 | 1646.31 | -295.76 | 16.17
| 1715 | 20.83 | 176 | 1675.35 | -306.59 | 16.91
| 1747 | 20.52 | 176.53 | 1705.29 | -317.86 | 17.64
| 1779 | 19.64 | 176.27 | 1735.34 | -328.83 | 18.33
| 1811 | 19.03 | 175.04 | 1765.54 | -339.39 | 19.14
| 1834 | 19.34 | 175.21 | 1787.26 | -346.92 | 19.78
| 2010 | 15.67 | 174.39 | 1955.08 | -399.64 | 24.54
| 2100 | 14.04 | 183.39 | 2042.08 | -422.64 | 25.08
| 2190 | 15.21 | 181.44 | 2129.16 | -445.34 | 24.14
| 2280 | 14.19 | 179.25 | 2216.22 | -468.17 | 23.98
| 2369 | 15.41 | 186.18 | 2302.27 | -490.84 | 22.85
| 2459 | 15.25 | 180.13 | 2389.07 | -514.56 | 21.54
| 2549 | 14.83 | 181.54 | 2475.99 | -537.91 | 21.2
| 2639 | 17.95 | 182.98 | 2562.32 | -563.28 | 20.17
| 2729 | 16.69 | 181.76 | 2648.24 | -590.05 | 19.05
| 2818 | 15.07 | 180.2 | 2733.84 | -614.4 | 18.62
| 2908 | 13.87 | 179.89 | 2820.98 | -636.89 | 18.6
| 2998 | 14.38 | 180.67 | 2908.26 | -658.85 | 18.49
| 3088 | 15.54 | 181.98 | 2995.21 | -682.07 | 17.94
| 3177 | 14.4 | 181.33 | 3081.19 | -705.05 | 17.28
| 3267 | 14.78 | 179.23 | 3168.29 | -727.72 | 17.17
| 3357 | 13.13 | 178.37 | 3255.63 | -749.42 | 17.62
| 3447 | 11.78 | 175.63 | 3343.51 | -768.8 | 18.61
| 3536 | 13.28 | 171.27 | 3430.39 | -787.96 | 20.85
| 3626 | 11.25 | 171.19 | 3518.33 | -806.86 | 23.76
| 3716 | 9.06 | 172.9 | 3606.91 | -822.56 | 25.98
| 3806 | 7.49 | 176.5 | 3695.98 | -835.45 | 27.22
| 3896 | 5.6 | 153.29 | 3785.4 | -845.23 | 29.55
| 3985 | 2.17 | 177.56 | 3874.19 | -850.8 | 31.58
| 4075 | 0.28 | 20.34 | 3964.17 | -852.29 | 31.72
| 4164 | 0.7 | 352.27 | 4053.16 | -851.55 | 31.73
| 4254 | 1.18 | 359.27 | 4143.15 | -850.08 | 31.64
| 4344 | 1.45 | 343.6 | 4233.13 | -848.06 | 31.31
| 4434 | 1.47 | 324.15 | 4323.1 | -846.03 | 30.31
| 4523 | 1.16 | 214.85 | 4412.09 | -845.85 | 29.13
| 4613 | 1.12 | 192.92 | 4502.07 | -847.45 | 28.41
| 4703 | 0.51 | 228.11 | 4592.06 | -848.58 | 27.91
| 4793 | 0.66 | 265.44 | 4682.06 | -848.88 | 27.1
| 4883 | 0.94 | 250.76 | 4772.05 | -849.17 | 25.89
| 4972 | 0.69 | 133.76 | 4861.04 | -849.78 | 25.58
| 5062 | 0.44 | 200.75 | 4951.04 | -850.48 | 25.85
| 5152 | 0.78 | 209.12 | 5041.03 | -851.34 | 25.43
| 5242 | 0.96 | 204.39 | 5131.02 | -852.56 | 24.82
| 5331 | 1.29 | 90.41 | 5220.01 | -853.24 | 25.52
| 5421 | 0.78 | 71.38 | 5310 | -853.06 | 27.11
| 5511 | 0.63 | 43.65 | 5399.99 | -852.5 | 28.03
| 5601 | 0.71 | 21.4 | 5489.99 | -851.63 | 28.58
| 5690 | 0.8 | 339.6 | 5578.98 | -850.53 | 28.56
| 5780 | 0.96 | 333.72 | 5668.97 | -849.26 | 28.01
| 5870 | 1.17 | 117.32 | 5758.96 | -849.01 | 28.49
| 5960 | 0.98 | 125.77 | 5848.95 | -849.88 | 29.93
| 6091 | 0.65 | 114.6 | 5979.93 | -850.85 | 31.52
| 6181 | 0.61 | 98.89 | 6069.93 | -851.13 | 32.45
| 6271 | 0.18 | 15.47 | 6159.93 | -851.07 | 32.97
| 6360 | 0.53 | 322.56 | 6248.92 | -850.61 | 32.75
| 6450 | 0.88 | 324.58 | 6338.92 | -849.71 | 32.1
| 6540 | 0.74 | 342.15 | 6428.91 | -848.6 | 31.52
| 6630 | 2.02 | 7.92 | 6518.88 | -846.47 | 31.56
| 6719 | 13.72 | 3.89 | 6606.89 | -834.35 | 32.5
| 6809 | 18.72 | 358.15 | 6693.29 | -809.25 | 32.75
| 6899 | 23.41 | 352.84 | 6777.26 | -777.05 | 30.06
| 6988 | 26.34 | 354.25 | 6857.99 | -739.86 | 25.87
| 7078 | 29.35 | 357.56 | 6937.57 | -697.94 | 22.93
| 7168 | 37.25 | 357.69 | 7012.73 | -648.61 | 20.89
| 7258 | 49.78 | 357.81 | 7077.87 | -586.81 | 18.47
| 7347 | 50.7 | 4.03 | 7134.82 | -518.47 | 19.6
| 7437 | 51.29 | 2.88 | 7191.47 | -448.66 | 23.81
| 7527 | 57.04 | 2.36 | 7244.14 | -375.8 | 27.13
| 7617 | 63.78 | 0.43 | 7288.55 | -297.61 | 28.99
| 7706 | 71.06 | 1.91 | 7322.71 | -215.51 | 30.69
| 7796 | 77.98 | 3.21 | 7346.71 | -128.92 | 34.58
| 7886 | 83.34 | 2.61 | 7361.32 | -40.26 | 39.09
| 7976 | 88.76 | 2.08 | 7367.51 | 49.42 | 42.76
| 8065 | 88.51 | 1.15 | 7369.63 | 138.36 | 45.26
| 8155 | 88.04 | 0.43 | 7372.34 | 228.31 | 46.5
| 8245 | 89.73 | 2.5 | 7374.09 | 318.25 | 48.81
| 8335 | 89.39 | 1.97 | 7374.78 | 408.18 | 52.32
| 8425 | 89.85 | 1.44 | 7375.38 | 498.14 | 54.99
| 8515 | 89.81 | 0.45 | 7375.65 | 588.13 | 56.48
| 8604 | 89.81 | 359.44 | 7375.94 | 677.12 | 56.39
| 8694 | 90.02 | 359.15 | 7376.08 | 767.12 | 55.28
| 8784 | 89.94 | 357.77 | 7376.11 | 857.08 | 52.87
| 8874 | 90.65 | 1.78 | 7375.65 | 947.06 | 52.51
| 8963 | 91.11 | 2.34 | 7374.28 | 1035.99 | 55.71
| 9058 | 91.28 | 2.06 | 7372.3 | 1130.9 | 59.36
| 9152 | 91.83 | 0.46 | 7369.75 | 1224.84 | 61.42
| 9246 | 92.46 | 359.78 | 7366.23 | 1318.77 | 61.62
| 9341 | 89.98 | 0.98 | 7364.21 | 1413.74 | 62.25
| 9435 | 90.19 | 1.63 | 7364.07 | 1507.72 | 64.39
| 9529 | 90.57 | 1.76 | 7363.44 | 1601.67 | 67.17
| 9624 | 90.9 | 1.23 | 7362.22 | 1696.63 | 69.65
| 9718 | 91.4 | 1.06 | 7360.34 | 1790.59 | 71.53
| 9812 | 88.55 | 359.87 | 7360.38 | 1884.58 | 72.29
| 9906 | 88.76 | 359.95 | 7362.58 | 1978.55 | 72.14
| 10001 | 88.47 | 358.93 | 7364.88 | 2073.52 | 71.22
| 10095 | 88.47 | 358.33 | 7367.39 | 2167.46 | 68.97
| 10189 | 88.85 | 1.84 | 7369.59 | 2261.42 | 69.11
| 10284 | 90.48 | 2.41 | 7370.14 | 2356.35 | 72.63
| 10378 | 91.28 | 1.87 | 7368.7 | 2450.27 | 76.14
| 10468 | 91.49 | 1.39 | 7366.53 | 2540.21 | 78.7
| 10558 | 91.95 | 0.98 | 7363.82 | 2630.15 | 80.56
| 10647 | 91.91 | 0.74 | 7360.83 | 2719.09 | 81.9
| 10737 | 91.36 | 0.34 | 7358.26 | 2809.05 | 82.74
| 10827 | 89.89 | 0.45 | 7357.28 | 2899.04 | 83.36
| 10916 | 90.19 | 359.81 | 7357.22 | 2988.04 | 83.57
| 11006 | 88.97 | 359.26 | 7357.88 | 3078.03 | 82.84
| 11096 | 88.72 | 358.77 | 7359.69 | 3168 | 81.29
| 11186 | 89.77 | 359.82 | 7360.88 | 3257.98 | 80.18
| 11276 | 91.62 | 0.45 | 7359.78 | 3347.97 | 80.39
| 11365 | 91.74 | 0.49 | 7357.17 | 3436.93 | 81.12
| 11455 | 91.83 | 358.65 | 7354.37 | 3526.88 | 80.45
| 11545 | 91.45 | 357.92 | 7351.79 | 3616.8 | 77.76
| 11634 | 90.19 | 358.44 | 7350.52 | 3705.74 | 74.93
| 11724 | 88.93 | 359.89 | 7351.21 | 3795.73 | 73.62
| 11814 | 90.23 | 3.38 | 7351.87 | 3885.67 | 76.19
| 11904 | 89.9 | 2 | 7351.77 | 3975.57 | 80.41
| 11994 | 89.52 | 1.3 | 7352.23 | 4065.53 | 83
| 12083 | 88.81 | 358.67 | 7353.52 | 4154.51 | 82.98
| 12173 | 90.31 | 1.23 | 7354.21 | 4244.5 | 82.9
| 12263 | 89.6 | 359.83 | 7354.28 | 4334.49 | 83.73
| 12353 | 90.78 | 3.44 | 7353.99 | 4424.44 | 86.3
| 12442 | 90.15 | 2.92 | 7353.26 | 4513.3 | 91.24
| 12532 | 90.27 | 2.43 | 7352.93 | 4603.2 | 95.44
| 12622 | 90.65 | 2.84 | 7352.21 | 4693.1 | 99.57
| 12712 | 90.65 | 2.38 | 7351.19 | 4783 | 103.67
| 12802 | 90.52 | 2.05 | 7350.27 | 4872.93 | 107.15
| 12892 | 90.36 | 2.04 | 7349.58 | 4962.87 | 110.36
| 12981 | 90.19 | 1.9 | 7349.15 | 5051.82 | 113.42
| 13071 | 90.44 | 1.58 | 7348.66 | 5141.77 | 116.15
| 13161 | 90.57 | 1.5 | 7347.87 | 5231.74 | 118.57
| 13251 | 89.56 | 1.12 | 7347.76 | 5321.71 | 120.63
| 13341 | 89.6 | 1.26 | 7348.42 | 5411.69 | 122.5
| 13430 | 89.18 | 0.48 | 7349.37 | 5500.67 | 123.85
| 13520 | 89.64 | 0.18 | 7350.3 | 5590.67 | 124.37
| 13610 | 89.77 | 359.04 | 7350.76 | 5680.66 | 123.76
| 13700 | 89.85 | 358.68 | 7351.06 | 5770.64 | 121.97
| 13789 | 89.85 | 358.41 | 7351.29 | 5859.61 | 119.71
| 13879 | 90.19 | 358.18 | 7351.26 | 5949.57 | 117.03
| 13969 | 90.23 | 357.36 | 7350.93 | 6039.51 | 113.53
| 14059 | 90.19 | 358.96 | 7350.6 | 6129.46 | 110.64
| 14148 | 88.68 | 1.87 | 7351.48 | 6218.44 | 111.28
| 14238 | 88.22 | 0.87 | 7353.91 | 6308.38 | 113.43
| 14328 | 88.38 | 0.54 | 7356.58 | 6398.33 | 114.54
| 14418 | 87.75 | 359.67 | 7359.62 | 6488.28 | 114.7
| 14508 | 88.25 | 358.93 | 7362.76 | 6578.21 | 113.6
| 14598 | 87.33 | 1.7 | 7366.23 | 6668.14 | 114.1
| 14687 | 86.62 | 0.88 | 7370.93 | 6756.99 | 116.1
| 14777 | 87.79 | 2.34 | 7375.32 | 6846.84 | 118.62
| 14867 | 87.5 | 2.62 | 7379.02 | 6936.68 | 122.52
| 14957 | 90.27 | 3.85 | 7380.77 | 7026.51 | 127.59
| 15046 | 90.27 | 3.08 | 7380.35 | 7115.35 | 132.97
| 15136 | 90.82 | 2.54 | 7379.49 | 7205.23 | 137.38
| 15226 | 91.11 | 1.83 | 7377.98 | 7295.15 | 140.82
| 15316 | 91.45 | 1.71 | 7375.97 | 7385.09 | 143.59
| 15405 | 92 | 0.96 | 7373.29 | 7474.02 | 145.67
| 15495 | 92.21 | 0.77 | 7369.98 | 7563.95 | 147.03
| 15544 | 92.16 | 0.77 | 7368.11 | 7612.91 | 147.68
| 15590 | 92.16 | 0.77 | 7366.38 | 7658.88 | 148.3

## Lookup (hidden)
North Reference | RetunValue | Grid Type | ReturnValue | Deviation Indicator | ReturnValue
| 2 |  | 0 |  | 4
True |  | SPCS-Colorado Central-NAD27 |  | Directional
Grid |  | SPCS-Colorado Central-NAD83 |  | High Angle
|  | SPCS-Colorado North-NAD27 |  | Horizontal
SPCS-Colorado North-NAD83
SPCS-Colorado South-NAD27
SPCS-Colorado South-NAD83
UTM-Zone 12 NAD27
UTM-Zone 12 NAD83
UTM-Zone 13 NAD27
UTM-Zone 13 NAD83