## Data
Header Information | measured depth (ft) | inclination (°) | azimuth (°) | true vertical depth (ft) | northing +N/-S (ft) | easting +E/-W (ft)
Operator Name | 0 | 0 | 0 | 0 | 0 | 0
KERR-MCGEE | 13 | 0 | 0 | 13 | 0 | 0
Operator Number | 133 | 0.26 | 149.72 | 133 | -0.24 | 0.14
| 165 | 0.62 | 168.18 | 165 | -0.47 | 0.21
Well Name and Number | 197 | 0.75 | 220.74 | 197 | -0.8 | 0.11
Wagner 28N-W10HZ | 228 | 1.1 | 239.11 | 227.99 | -1.1 | -0.28
API Number (if available) | 260 | 1.45 | 240.34 | 259.98 | -1.46 | -0.9
05-123-43472 | 323 | 2.15 | 232.43 | 322.95 | -2.57 | -2.52
Location: QQ SEC TWP RGE | 355 | 2.55 | 249.22 | 354.93 | -3.19 | -3.67
Sec 22 T1N-R67W | 387 | 2.94 | 246.23 | 386.89 | -3.78 | -5.08
Citing Type: Planned or Actual | 419 | 2.99 | 253.52 | 418.85 | -4.34 | -6.63
ACTUAL | 450 | 2.81 | 256.95 | 449.81 | -4.75 | -8.15
Deviation Indicator | 482 | 3.16 | 263.37 | 481.76 | -5.02 | -9.79
Horizontal | 514 | 3.96 | 271.19 | 513.7 | -5.1 | -11.77
North Reference | 577 | 4.83 | 270.75 | 576.52 | -5.02 | -16.6
True | 608 | 5.93 | 267.85 | 607.38 | -5.07 | -19.5
Grid Type | 640 | 6.2 | 271.54 | 639.2 | -5.08 | -22.88
#VALUE! | 672 | 7.21 | 266.79 | 670.98 | -5.15 | -26.61
| 703 | 7.78 | 269.69 | 701.72 | -5.27 | -30.65
| 735 | 8.26 | 264.33 | 733.4 | -5.51 | -35.11
| 767 | 8.88 | 262.84 | 765.05 | -6.04 | -39.85
| 798 | 10.24 | 262.14 | 795.62 | -6.72 | -44.95
| 830 | 10.63 | 260.73 | 827.09 | -7.58 | -50.68
| 862 | 11.21 | 259.85 | 858.51 | -8.61 | -56.66
| 893 | 12.13 | 259.32 | 888.87 | -9.74 | -62.82
| 925 | 12.35 | 258.88 | 920.14 | -11.02 | -69.48
| 957 | 12.04 | 258.18 | 951.42 | -12.37 | -76.11
| 988 | 12.3 | 259.85 | 981.72 | -13.61 | -82.52
| 1020 | 13.45 | 259.15 | 1012.91 | -14.91 | -89.53
| 1051 | 14.59 | 260.03 | 1042.99 | -16.27 | -96.92
| 1083 | 14.28 | 257.92 | 1073.98 | -17.79 | -104.75
| 1114 | 14.33 | 257.74 | 1104.02 | -19.41 | -112.24
| 1146 | 14.94 | 259.06 | 1134.98 | -21.03 | -120.16
| 1178 | 15.78 | 259.68 | 1165.84 | -22.59 | -128.49
| 1210 | 16.79 | 260.91 | 1196.55 | -24.1 | -137.33
| 1241 | 16.79 | 260.55 | 1226.23 | -25.54 | -146.17
| 1273 | 16.39 | 259.94 | 1256.9 | -27.09 | -155.17
| 1305 | 16.74 | 259.06 | 1287.57 | -28.75 | -164.14
| 1336 | 16.79 | 257.48 | 1317.25 | -30.57 | -172.9
| 1368 | 16.66 | 255.54 | 1347.9 | -32.72 | -181.85
| 1400 | 17.58 | 256.51 | 1378.48 | -34.99 | -190.99
| 1431 | 17.45 | 254.84 | 1408.05 | -37.3 | -200.03
| 1463 | 17.4 | 253.79 | 1438.58 | -39.89 | -209.26
| 1494 | 17.71 | 251.06 | 1468.13 | -42.71 | -218.17
| 1526 | 18.24 | 251.5 | 1498.57 | -45.88 | -227.52
| 1590 | 18.54 | 247.55 | 1559.31 | -52.95 | -246.43
| 1621 | 19.25 | 246.4 | 1588.64 | -56.88 | -255.66
| 1652 | 19.25 | 245.35 | 1617.9 | -61.05 | -264.99
| 1684 | 18.94 | 244.73 | 1648.14 | -65.47 | -274.48
| 1715 | 18.85 | 243.68 | 1677.47 | -69.84 | -283.52
| 1747 | 18.81 | 239.64 | 1707.76 | -74.74 | -292.6
| 1811 | 18.46 | 233.48 | 1768.41 | -85.98 | -309.65
| 1830 | 18.24 | 232.87 | 1786.44 | -89.57 | -314.44
| 1918 | 18.37 | 229.54 | 1869.99 | -106.88 | -335.97
| 2097 | 16.84 | 225.92 | 2040.61 | -143.22 | -376.06
| 2187 | 17.41 | 229.38 | 2126.62 | -161.06 | -395.65
| 2277 | 17.1 | 233.92 | 2212.57 | -177.62 | -416.56
| 2367 | 17.8 | 234.64 | 2298.43 | -193.37 | -438.48
| 2456 | 17.01 | 231.53 | 2383.36 | -209.34 | -459.76
| 2546 | 17.98 | 229.94 | 2469.2 | -226.47 | -480.7
| 2636 | 17.8 | 229.45 | 2554.84 | -244.36 | -501.79
| 2726 | 17.58 | 231.12 | 2640.59 | -261.83 | -522.82
| 2905 | 16.92 | 222.61 | 2811.56 | -297.98 | -561.5
| 2995 | 17.43 | 219.94 | 2897.55 | -317.95 | -579.02
| 3085 | 18.9 | 225.09 | 2983.07 | -338.58 | -598
| 3174 | 17.62 | 228.38 | 3067.59 | -357.7 | -618.28
| 3264 | 15.93 | 224.99 | 3153.76 | -375.49 | -637.2
| 3354 | 16.09 | 228.06 | 3240.27 | -392.56 | -655.21
| 3534 | 15.1 | 234.42 | 3413.65 | -422.87 | -692.83
| 3623 | 15.21 | 232.81 | 3499.56 | -436.68 | -711.56
| 3713 | 15.76 | 229.98 | 3586.29 | -451.67 | -730.33
| 3802 | 15.45 | 231.1 | 3672.01 | -466.89 | -748.81
| 3892 | 16.65 | 228.62 | 3758.5 | -482.94 | -767.82
| 3982 | 17.84 | 226.97 | 3844.45 | -500.87 | -787.57
| 4072 | 15.91 | 222.42 | 3930.58 | -519.39 | -805.97
| 4161 | 14.35 | 217.07 | 4016.5 | -537.2 | -820.85
| 4251 | 16.77 | 212.15 | 4103.19 | -557.09 | -834.48
| 4341 | 17.14 | 213.17 | 4189.28 | -579.19 | -848.65
| 4431 | 15.18 | 211.49 | 4275.72 | -600.34 | -862.06
| 4610 | 13.32 | 221.42 | 4449.23 | -635.79 | -887.95
| 4790 | 10.37 | 225.53 | 4625.38 | -662.7 | -913.24
| 4880 | 9.6 | 228.01 | 4714.02 | -673.39 | -924.59
| 4969 | 9.01 | 231.95 | 4801.85 | -682.65 | -935.6
| 5059 | 7.5 | 243.64 | 4890.92 | -689.6 | -946.41
| 5149 | 4.66 | 258.6 | 4980.41 | -692.94 | -955.26
| 5239 | 2.18 | 286.26 | 5070.25 | -693.18 | -960.49
| 5328 | 1.27 | 288.65 | 5159.21 | -692.39 | -963.05
| 5418 | 1.05 | 292.69 | 5249.19 | -691.75 | -964.75
| 5508 | 1.23 | 293.97 | 5339.17 | -691.04 | -966.4
| 5598 | 1.27 | 288.33 | 5429.15 | -690.34 | -968.23
| 5687 | 1.34 | 358.56 | 5518.13 | -688.98 | -969.19
| 5777 | 1.63 | 5.45 | 5608.1 | -686.66 | -969.1
| 5867 | 1.27 | 348.12 | 5698.07 | -684.41 | -969.18
| 5939 | 0.97 | 323.92 | 5770.06 | -683.13 | -969.7
| 5999 | 1.16 | 291.05 | 5830.05 | -682.51 | -970.57
| 6179 | 1.78 | 298.18 | 6009.99 | -680.53 | -974.73
| 6268 | 1.36 | 304.63 | 6098.96 | -679.28 | -976.82
| 6358 | 0.73 | 108.89 | 6188.95 | -678.86 | -977.16
| 6448 | 0.15 | 297.46 | 6278.95 | -678.99 | -976.72
| 6538 | 0.97 | 320.88 | 6368.94 | -678.34 | -977.3
| 6627 | 1.27 | 326.39 | 6457.93 | -676.94 | -978.33
| 6717 | 1.6 | 327.49 | 6547.9 | -675.05 | -979.55
| 6807 | 1.25 | 318.67 | 6637.87 | -673.25 | -980.88
| 6869 | 0.62 | 321.83 | 6699.86 | -672.48 | -981.53
| 6897 | 0.59 | 314.21 | 6727.86 | -672.26 | -981.73
| 6986 | 9.47 | 28.57 | 6816.45 | -665.49 | -978.55
| 7076 | 17.49 | 21.02 | 6903.9 | -646.34 | -970.14
| 7166 | 19.54 | 18.06 | 6989.24 | -619.4 | -960.62
| 7256 | 24.17 | 15.09 | 7072.75 | -587.28 | -951.15
| 7345 | 28.59 | 4.47 | 7152.51 | -548.42 | -944.74
| 7435 | 36.15 | 1.84 | 7228.47 | -500.34 | -942.21
| 7525 | 48.81 | 359.03 | 7294.72 | -439.7 | -941.93
| 7615 | 62.34 | 1 | 7345.49 | -365.64 | -941.81
| 7705 | 70.69 | 357.2 | 7381.33 | -283.2 | -943.19
| 7794 | 76.63 | 356.45 | 7406.36 | -197.97 | -947.93
| 7884 | 77.92 | 357.5 | 7426.18 | -110.3 | -952.56
| 7974 | 84.52 | 356.84 | 7439.91 | -21.52 | -956.95
| 8064 | 87.46 | 357.19 | 7446.21 | 68.13 | -961.62
| 8154 | 91.97 | 359.19 | 7446.65 | 158.06 | -964.47
| 8243 | 91.77 | 358.68 | 7443.75 | 247 | -966.12
| 8333 | 91.15 | 358.19 | 7441.46 | 336.93 | -968.58
| 8513 | 91.07 | 2.69 | 7437.97 | 516.85 | -967.19
| 8603 | 91.42 | 3.02 | 7436.01 | 606.71 | -962.71
| 8692 | 90.41 | 3.28 | 7434.59 | 695.57 | -957.82
| 8782 | 90.6 | 359.91 | 7433.8 | 785.51 | -955.32
| 8971 | 90.43 | 357.8 | 7432.1 | 974.46 | -959.09
| 9065 | 90.54 | 356.72 | 7431.3 | 1068.35 | -963.59
| 9159 | 91.18 | 0.72 | 7429.89 | 1162.29 | -965.69
| 9254 | 89.29 | 2.12 | 7429.5 | 1257.26 | -963.33
| 9348 | 89.44 | 1.62 | 7430.54 | 1351.2 | -960.27
| 9442 | 89.55 | 0.81 | 7431.37 | 1445.17 | -958.27
| 9537 | 89.29 | 359.98 | 7432.33 | 1540.17 | -957.62
| 9631 | 89.46 | 359.39 | 7433.36 | 1634.16 | -958.13
| 9725 | 88.96 | 0.55 | 7434.66 | 1728.15 | -958.18
| 9819 | 89.79 | 2.25 | 7435.68 | 1822.11 | -955.89
| 9914 | 90.03 | 2.34 | 7435.83 | 1917.03 | -952.08
| 10008 | 90.43 | 2.35 | 7435.45 | 2010.95 | -948.24
| 10102 | 90.58 | 1.51 | 7434.62 | 2104.9 | -945.07
| 10197 | 90.34 | 0.17 | 7433.86 | 2199.88 | -943.68
| 10286 | 90.91 | 1.12 | 7432.89 | 2288.87 | -942.68
| 10376 | 90.67 | 0.3 | 7431.65 | 2378.85 | -941.56
| 10466 | 90.65 | 1.54 | 7430.61 | 2468.83 | -940.12
| 10556 | 91.66 | 359.12 | 7428.8 | 2558.81 | -939.6
| 10645 | 89.42 | 357.65 | 7427.96 | 2647.76 | -942.11
| 10735 | 87.77 | 359.1 | 7430.17 | 2737.69 | -944.66
| 10915 | 88.25 | 357.43 | 7436.42 | 2917.49 | -950.1
| 11004 | 89.88 | 359.88 | 7437.87 | 3006.45 | -952.19
| 11094 | 89.59 | 359.74 | 7438.29 | 3096.44 | -952.49
| 11184 | 92.23 | 2.4 | 7436.86 | 3186.4 | -950.81
| 11274 | 90.56 | 0.58 | 7434.67 | 3276.34 | -948.47
| 11363 | 90.14 | 0.27 | 7434.12 | 3365.33 | -947.81
| 11453 | 90.47 | 1.04 | 7433.64 | 3455.32 | -946.78
| 11543 | 90.6 | 0.69 | 7432.8 | 3545.31 | -945.43
| 11722 | 89.99 | 0.88 | 7431.88 | 3724.29 | -942.97
| 11812 | 90.25 | 0.3 | 7431.69 | 3814.28 | -942.05
| 11902 | 87.92 | 359.26 | 7433.13 | 3904.26 | -942.39
| 11992 | 87.57 | 358.59 | 7436.67 | 3994.18 | -944.08
| 12082 | 88.36 | 358.58 | 7439.87 | 4084.09 | -946.3
| 12172 | 87.33 | 357.88 | 7443.25 | 4173.99 | -949.08
| 12261 | 89.62 | 359.53 | 7445.62 | 4262.92 | -951.09
| 12351 | 89.79 | 0.23 | 7446.08 | 4352.92 | -951.28
| 12441 | 90.21 | 359.31 | 7446.08 | 4442.92 | -951.64
| 12621 | 88.63 | 358.98 | 7447.91 | 4622.88 | -954.32
| 12710 | 89.37 | 1.75 | 7449.46 | 4711.86 | -953.76
| 12800 | 90.16 | 1.43 | 7449.83 | 4801.82 | -951.26
| 12890 | 89.37 | 1.06 | 7450.2 | 4891.8 | -949.3
| 12980 | 91 | 3.76 | 7449.91 | 4981.71 | -945.52
| 13069 | 91.73 | 3.23 | 7447.79 | 5070.52 | -940.09
| 13159 | 89.4 | 3.24 | 7446.9 | 5160.36 | -935.02
| 13249 | 89.55 | 3 | 7447.72 | 5250.22 | -930.12
| 13339 | 89.35 | 2.16 | 7448.59 | 5340.13 | -926.07
| 13429 | 89.22 | 1.22 | 7449.71 | 5430.08 | -923.41
| 13518 | 89.11 | 0.7 | 7451.01 | 5519.06 | -921.92
| 13608 | 88.91 | 0.28 | 7452.56 | 5609.04 | -921.15
| 13698 | 89.04 | 359.35 | 7454.17 | 5699.03 | -921.44
| 13788 | 88.3 | 359.17 | 7456.26 | 5788.99 | -922.61
| 13877 | 87.37 | 358.67 | 7459.62 | 5877.91 | -924.28
| 13967 | 88.03 | 359.33 | 7463.24 | 5967.83 | -925.85
| 14057 | 89.51 | 0.52 | 7465.17 | 6057.8 | -925.97
| 14147 | 91.11 | 0.74 | 7464.68 | 6147.79 | -924.98
| 14237 | 91.2 | 0.21 | 7462.87 | 6237.77 | -924.23
| 14326 | 89.37 | 2.18 | 7462.42 | 6326.74 | -922.38
| 14416 | 90.3 | 1.84 | 7462.68 | 6416.68 | -919.22
| 14506 | 91.24 | 1.5 | 7461.47 | 6506.64 | -916.6
| 14596 | 90.25 | 359.9 | 7460.3 | 6596.62 | -915.5
| 14685 | 91.64 | 0 | 7458.84 | 6685.6 | -915.58
| 14775 | 89.35 | 359.35 | 7458.06 | 6775.59 | -916.09
| 14865 | 86.45 | 359.1 | 7461.36 | 6865.51 | -917.3
| 14955 | 87.02 | 359.79 | 7466.48 | 6955.36 | -918.17
| 15045 | 86.96 | 359.44 | 7471.21 | 7045.24 | -918.78
| 15134 | 85.26 | 358.04 | 7477.25 | 7134 | -920.73
| 15224 | 83.15 | 355.52 | 7486.33 | 7223.39 | -925.75
| 15314 | 80.87 | 352.41 | 7498.85 | 7312.01 | -935.12
| 15359 | 80.87 | 352.41 | 7505.99 | 7356.05 | -940.98

## Lookup (hidden)
North Reference | RetunValue | Grid Type | ReturnValue | Deviation Indicator | ReturnValue
| 2 |  | 0 |  | 4
True |  | SPCS-Colorado Central-NAD27 |  | Directional
Grid |  | SPCS-Colorado Central-NAD83 |  | High Angle
|  | SPCS-Colorado North-NAD27 |  | Horizontal
SPCS-Colorado North-NAD83
SPCS-Colorado South-NAD27
SPCS-Colorado South-NAD83
UTM-Zone 12 NAD27
UTM-Zone 12 NAD83
UTM-Zone 13 NAD27
UTM-Zone 13 NAD83