## Data
Header Information | measured depth (ft) | inclination (°) | azimuth (°) | true vertical depth (ft) | northing +N/-S (ft) | easting +E/-W (ft)
Operator Name | 0 | 0 | 0 | 0 | 0 | 0
KERR-MCGEE | 13 | 0 | 0 | 13 | 0 | 0
Operator Number | 133 | 0.22 | 239.81 | 133 | -0.12 | -0.2
| 165 | 0.7 | 160.62 | 165 | -0.33 | -0.19
Well Name and Number | 197 | 0.75 | 213.01 | 197 | -0.69 | -0.24
WAGNER 28N-E10HZ | 228 | 1.63 | 198.68 | 227.99 | -1.28 | -0.49
API Number (if available) | 260 | 2.2 | 198.77 | 259.97 | -2.29 | -0.83
05‐123‐43469 | 323 | 1.85 | 202.9 | 322.93 | -4.37 | -1.62
Location: QQ SEC TWP RGE | 355 | 2.07 | 213.27 | 354.91 | -5.33 | -2.13
Sec. 22 T1N‐R67W | 387 | 2.2 | 213.01 | 386.89 | -6.33 | -2.79
Citing Type: Planned or Actual | 419 | 2.9 | 223.9 | 418.86 | -7.43 | -3.68
ACTUAL | 450 | 3.21 | 230.41 | 449.82 | -8.55 | -4.89
Deviation Indicator | 482 | 4.13 | 233.75 | 481.75 | -9.8 | -6.51
Horizontal | 514 | 4.26 | 236.12 | 513.66 | -11.14 | -8.43
North Reference | 546 | 4.48 | 226.89 | 545.57 | -12.66 | -10.33
True | 577 | 5.19 | 219.68 | 576.46 | -14.57 | -12.11
Grid Type | 608 | 5.71 | 216.96 | 607.32 | -16.88 | -13.93
#VALUE! | 640 | 6.33 | 220.21 | 639.14 | -19.5 | -16.03
| 672 | 7.56 | 214.06 | 670.91 | -22.59 | -18.35
| 703 | 8.35 | 212.92 | 701.61 | -26.17 | -20.71
| 735 | 9.05 | 211.77 | 733.24 | -30.26 | -23.3
| 767 | 9.54 | 214.32 | 764.82 | -34.59 | -26.12
| 798 | 10.77 | 211.95 | 795.34 | -39.17 | -29.1
| 830 | 11.87 | 213.8 | 826.71 | -44.44 | -32.51
| 862 | 12.08 | 213.8 | 858.02 | -49.96 | -36.21
| 893 | 12.17 | 214.15 | 888.33 | -55.36 | -39.85
| 925 | 13.14 | 213.97 | 919.55 | -61.16 | -43.77
| 957 | 13.58 | 216.17 | 950.68 | -67.21 | -48.02
| 988 | 13.89 | 213.62 | 980.8 | -73.25 | -52.23
| 1020 | 14.55 | 215.55 | 1011.82 | -79.72 | -56.69
| 1051 | 15.6 | 216.08 | 1041.75 | -86.26 | -61.41
| 1083 | 16.39 | 216.35 | 1072.51 | -93.37 | -66.62
| 1114 | 16.35 | 217.31 | 1102.25 | -100.36 | -71.86
| 1146 | 16.83 | 215.99 | 1132.92 | -107.69 | -77.31
| 1178 | 17.93 | 215.03 | 1163.46 | -115.48 | -82.86
| 1210 | 18.15 | 214.94 | 1193.89 | -123.59 | -88.54
| 1241 | 18.06 | 213.18 | 1223.35 | -131.57 | -93.94
| 1305 | 17.75 | 216.17 | 1284.25 | -147.75 | -105.13
| 1336 | 17.8 | 216.96 | 1313.77 | -155.35 | -110.76
| 1368 | 17.53 | 219.33 | 1344.26 | -162.99 | -116.76
| 1400 | 17.71 | 219.6 | 1374.76 | -170.47 | -122.92
| 1431 | 18.28 | 221.53 | 1404.25 | -177.74 | -129.14
| 1463 | 18.02 | 222.15 | 1434.65 | -185.17 | -135.79
| 1494 | 18.37 | 222.85 | 1464.1 | -192.3 | -142.33
| 1526 | 18.94 | 221.62 | 1494.42 | -199.88 | -149.21
| 1558 | 19.07 | 222.59 | 1524.68 | -207.61 | -156.2
| 1590 | 19.38 | 225.31 | 1554.9 | -215.2 | -163.51
| 1621 | 19.16 | 226.8 | 1584.16 | -222.3 | -170.88
| 1652 | 19.03 | 228.3 | 1613.45 | -229.14 | -178.36
| 1684 | 18.28 | 230.93 | 1643.77 | -235.77 | -186.15
| 1715 | 18.06 | 232.34 | 1673.23 | -241.77 | -193.73
| 1747 | 17.62 | 231.02 | 1703.69 | -247.85 | -201.42
| 1779 | 17.8 | 230.93 | 1734.17 | -253.98 | -208.98
| 1811 | 17.8 | 232.08 | 1764.64 | -260.07 | -216.64
| 1829 | 17.27 | 231.81 | 1781.8 | -263.41 | -220.91
| 1916 | 17.24 | 231.26 | 1864.89 | -279.46 | -241.11
| 2006 | 16.48 | 230.35 | 1951.02 | -295.96 | -261.35
| 2096 | 16.02 | 228.13 | 2037.42 | -312.39 | -280.42
| 2186 | 15.31 | 225.43 | 2124.08 | -329.02 | -298.14
| 2276 | 15.82 | 228.81 | 2210.78 | -345.44 | -315.83
| 2365 | 18.03 | 235.25 | 2295.93 | -361.28 | -336.28
| 2455 | 17.28 | 236.33 | 2381.69 | -376.63 | -358.85
| 2545 | 15.41 | 232.38 | 2468.05 | -391.34 | -379.45
| 2635 | 15.99 | 234.32 | 2554.69 | -405.87 | -398.99
| 2724 | 17.15 | 237.02 | 2640 | -420.17 | -419.96
| 2814 | 15.98 | 235.77 | 2726.26 | -434.36 | -441.33
| 2904 | 16.79 | 232.48 | 2812.61 | -449.24 | -461.89
| 2994 | 15.57 | 228.69 | 2899.04 | -465.14 | -481.27
| 3083 | 19.13 | 224.69 | 2983.98 | -483.39 | -500.51
| 3173 | 18.86 | 223.85 | 3069.08 | -504.37 | -520.95
| 3263 | 18.8 | 229.09 | 3154.27 | -524.36 | -541.99
| 3353 | 17.05 | 227.64 | 3239.9 | -542.75 | -562.7
| 3443 | 17.28 | 233.89 | 3325.9 | -559.52 | -583.25
| 3532 | 16.31 | 235.83 | 3411.1 | -574.32 | -604.27
| 3622 | 14.1 | 232.63 | 3497.95 | -588.08 | -623.44
| 3711 | 11.64 | 227.98 | 3584.71 | -600.67 | -638.73
| 3801 | 9.43 | 228.48 | 3673.19 | -611.64 | -651
| 3891 | 7.71 | 231.63 | 3762.18 | -620.27 | -661.25
| 3981 | 6 | 238.04 | 3851.53 | -626.51 | -669.98
| 4071 | 7.19 | 243.88 | 3940.94 | -631.48 | -679.03
| 4160 | 6.86 | 247.06 | 4029.27 | -636 | -688.92
| 4250 | 5.59 | 249.79 | 4118.74 | -639.61 | -697.99
| 4340 | 4.9 | 253.52 | 4208.36 | -642.22 | -705.79
| 4430 | 4.52 | 256.88 | 4298.06 | -644.11 | -712.93
| 4519 | 4.34 | 261.75 | 4386.79 | -645.39 | -719.67
| 4609 | 3.99 | 267.66 | 4476.55 | -646.01 | -726.17
| 4699 | 4.02 | 249.78 | 4566.34 | -647.23 | -732.26
| 4789 | 3.42 | 228.18 | 4656.15 | -650.11 | -737.22
| 4878 | 3.82 | 237 | 4744.97 | -653.49 | -741.69
| 5058 | 3.23 | 231.5 | 4924.63 | -659.92 | -750.69
| 5148 | 2.9 | 214.07 | 5014.51 | -663.38 | -753.94
| 5237 | 3.17 | 198.66 | 5103.38 | -667.58 | -755.99
| 5327 | 2.79 | 193.29 | 5193.26 | -672.07 | -757.29
| 5417 | 3.07 | 207.73 | 5283.14 | -676.33 | -758.92
| 5507 | 2.62 | 228.14 | 5373.03 | -679.84 | -761.57
| 5596 | 2.57 | 242.14 | 5461.94 | -682.13 | -764.85
| 5686 | 2.59 | 254.82 | 5551.85 | -683.6 | -768.6
| 5776 | 2.36 | 256.13 | 5641.77 | -684.58 | -772.36
| 5866 | 2.13 | 261.13 | 5731.7 | -685.28 | -775.81
| 5933 | 2.25 | 273.99 | 5798.65 | -685.38 | -778.35
| 5999 | 2.64 | 279.39 | 5864.59 | -685.04 | -781.14
| 6088 | 3.47 | 239.27 | 5953.47 | -686.09 | -785.48
| 6178 | 3.23 | 205.61 | 6043.33 | -689.76 | -788.92
| 6268 | 2.11 | 210.85 | 6133.23 | -693.47 | -790.87
| 6358 | 1.67 | 240.25 | 6223.18 | -695.55 | -792.85
| 6447 | 1.82 | 246.63 | 6312.14 | -696.75 | -795.28
| 6537 | 1.61 | 250.7 | 6402.1 | -697.73 | -797.78
| 6627 | 1.2 | 235 | 6492.07 | -698.69 | -799.75
| 6717 | 1.08 | 251.19 | 6582.06 | -699.51 | -801.32
| 6806 | 0.95 | 237.91 | 6671.04 | -700.17 | -802.74
| 6896 | 6.74 | 14.55 | 6760.85 | -695.45 | -802.05
| 6986 | 11.7 | 26.61 | 6849.67 | -682.17 | -796.63
| 7075 | 18.57 | 30.83 | 6935.53 | -661.91 | -785.31
| 7165 | 23.6 | 33.98 | 7019.48 | -634.64 | -767.88
| 7255 | 31.5 | 37.29 | 7099.22 | -600.94 | -743.53
| 7298 | 37.31 | 41.22 | 7134.69 | -582.18 | -728.12
| 7345 | 41.71 | 45.54 | 7170.95 | -560.5 | -707.56
| 7390 | 46.48 | 44.81 | 7203.26 | -538.43 | -685.36
| 7434 | 51.35 | 38.82 | 7232.18 | -513.7 | -663.33
| 7479 | 53.22 | 28.67 | 7259.75 | -484.14 | -643.63
| 7509 | 53.36 | 24.47 | 7277.69 | -462.64 | -632.88
| 7538 | 53.41 | 19.42 | 7294.99 | -441.06 | -624.18
| 7568 | 55.34 | 13.81 | 7312.47 | -417.71 | -617.23
| 7598 | 58.02 | 7.88 | 7328.96 | -393.1 | -612.54
| 7628 | 60.02 | 1.27 | 7344.42 | -367.49 | -610.5
| 7658 | 64.53 | 357.13 | 7358.37 | -340.95 | -610.89
| 7688 | 69.54 | 355.1 | 7370.08 | -313.4 | -612.77
| 7757 | 82.71 | 351.55 | 7386.59 | -247.03 | -620.6
| 7794 | 89.43 | 349.81 | 7389.13 | -210.63 | -626.58
| 7883 | 90.15 | 349.21 | 7389.45 | -123.12 | -642.78
| 7973 | 89.98 | 348.66 | 7389.35 | -34.79 | -660.05
| 8063 | 91.57 | 350.33 | 7388.13 | 53.68 | -676.46
| 8153 | 90.82 | 350.67 | 7386.26 | 142.43 | -691.31
| 8243 | 90.19 | 349.5 | 7385.46 | 231.08 | -706.81
| 8333 | 90.73 | 349.77 | 7384.74 | 319.61 | -723
| 8422 | 92.16 | 352.28 | 7382.5 | 407.48 | -736.88
| 8512 | 93.17 | 355.54 | 7378.31 | 496.86 | -746.41
| 8602 | 91.49 | 357.35 | 7374.65 | 586.61 | -751.99
| 8692 | 89.81 | 356.68 | 7373.63 | 676.48 | -756.68
| 8782 | 89.6 | 357.03 | 7374.09 | 766.34 | -761.61
| 8876 | 90.23 | 359.73 | 7374.23 | 860.29 | -764.27
| 8970 | 89.94 | 358.32 | 7374.09 | 954.28 | -765.87
| 9064 | 91.57 | 358.61 | 7372.86 | 1048.23 | -768.39
| 9159 | 91.36 | 358.32 | 7370.43 | 1143.17 | -770.93
| 9253 | 90.4 | 358.3 | 7368.98 | 1237.11 | -773.7
| 9347 | 91.92 | 0.7 | 7367.08 | 1331.08 | -774.52
| 9442 | 91.7 | 0.22 | 7364.08 | 1426.03 | -773.76
| 9536 | 90.82 | 359.43 | 7362.01 | 1520.01 | -774.05
| 9630 | 91.78 | 358.88 | 7359.88 | 1613.97 | -775.43
| 9725 | 93.38 | 0.83 | 7355.6 | 1708.86 | -775.68
| 9819 | 95.2 | 2.86 | 7348.57 | 1802.54 | -772.66
| 9913 | 93.84 | 4.42 | 7341.16 | 1896.06 | -766.71
| 10007 | 91.66 | 2.87 | 7336.65 | 1989.75 | -760.74
| 10102 | 89.18 | 1.83 | 7335.96 | 2084.66 | -756.85
| 10196 | 87.67 | 0.22 | 7338.54 | 2178.6 | -755.17
| 10286 | 88.76 | 359.43 | 7341.34 | 2268.56 | -755.44
| 10375 | 90.4 | 358.88 | 7342 | 2357.54 | -756.75
| 10465 | 89.43 | 358.44 | 7342.13 | 2447.52 | -758.86
| 10555 | 89.43 | 359.38 | 7343.02 | 2537.49 | -760.57
| 10645 | 89.68 | 359.97 | 7343.72 | 2627.49 | -761.08
| 10734 | 89.14 | 2.51 | 7344.64 | 2716.46 | -759.16
| 10914 | 86.83 | 2.59 | 7350.97 | 2896.15 | -751.15
| 11004 | 88.47 | 1.61 | 7354.66 | 2986.01 | -747.86
| 11093 | 88.47 | 1.33 | 7357.04 | 3074.95 | -745.58
| 11183 | 88.43 | 1.14 | 7359.47 | 3164.9 | -743.64
| 11273 | 88.8 | 0.75 | 7361.65 | 3254.86 | -742.15
| 11363 | 89.85 | 3.2 | 7362.71 | 3344.79 | -739.05
| 11542 | 88.13 | 5.79 | 7365.86 | 3523.19 | -725.03
| 11632 | 86.06 | 3.25 | 7370.42 | 3612.78 | -717.94
| 11812 | 85.23 | 0.97 | 7384.09 | 3792.13 | -711.33
| 11901 | 85.45 | 359.55 | 7391.32 | 3880.83 | -710.93
| 11991 | 87.92 | 358.18 | 7396.53 | 3970.66 | -712.71
| 12081 | 93 | 355.47 | 7395.81 | 4060.48 | -717.69
| 12171 | 93.13 | 356.31 | 7390.99 | 4150.12 | -724.14
| 12261 | 91.82 | 358.61 | 7387.11 | 4239.94 | -728.12
| 12350 | 90.57 | 359.94 | 7385.25 | 4328.91 | -729.24
| 12440 | 90.31 | 359.65 | 7384.56 | 4418.9 | -729.57
| 12530 | 89.77 | 359.11 | 7384.5 | 4508.9 | -730.54
| 12620 | 89.68 | 358.26 | 7384.93 | 4598.87 | -732.61
| 12710 | 89.77 | 359.54 | 7385.36 | 4688.85 | -734.33
| 12799 | 90.86 | 359.93 | 7384.87 | 4777.85 | -734.75
| 12889 | 89.22 | 359.79 | 7384.81 | 4867.84 | -734.97
| 12979 | 89.47 | 2.24 | 7385.84 | 4957.82 | -733.37
| 13069 | 88.93 | 1.49 | 7387.09 | 5047.76 | -730.44
| 13159 | 88.59 | 1.32 | 7389.04 | 5137.71 | -728.24
| 13248 | 88.34 | 1.09 | 7391.43 | 5226.66 | -726.37
| 13338 | 87.32 | 0.67 | 7394.83 | 5316.58 | -724.98
| 13428 | 87.63 | 0.86 | 7398.8 | 5406.49 | -723.78
| 13518 | 89.27 | 1.26 | 7401.23 | 5496.44 | -722.12
| 13607 | 90.52 | 2.49 | 7401.4 | 5585.38 | -719.21
| 13697 | 90.02 | 1.89 | 7400.97 | 5675.32 | -715.77
| 13787 | 89.85 | 1.57 | 7401.07 | 5765.28 | -713.05
| 13877 | 89.64 | 1.04 | 7401.47 | 5855.25 | -711
| 13967 | 89.39 | 359.63 | 7402.24 | 5945.24 | -710.47
| 14056 | 89.31 | 359.26 | 7403.25 | 6034.23 | -711.34
| 14146 | 88.97 | 358.45 | 7404.6 | 6124.2 | -713.14
| 14236 | 90.52 | 358.2 | 7405 | 6214.16 | -715.77
| 14326 | 91.03 | 358.37 | 7403.78 | 6304.11 | -718.46
| 14416 | 93.13 | 0.05 | 7400.51 | 6394.04 | -719.7
| 14505 | 93.93 | 2.46 | 7395.03 | 6482.84 | -717.76
| 14595 | 93.34 | 3.08 | 7389.33 | 6572.55 | -713.41
| 14685 | 91.24 | 3.49 | 7385.73 | 6662.33 | -708.26
| 14775 | 90.02 | 3.61 | 7384.74 | 6752.15 | -702.69
| 14864 | 89.98 | 2.89 | 7384.74 | 6841 | -697.64
| 14954 | 90.31 | 2.29 | 7384.51 | 6930.91 | -693.58
| 15044 | 90.9 | 1.36 | 7383.56 | 7020.86 | -690.71
| 15134 | 89.56 | 2.96 | 7383.2 | 7110.79 | -687.32
| 15224 | 88.43 | 2.45 | 7384.78 | 7200.67 | -683.07
| 15313 | 89.73 | 1.05 | 7386.21 | 7289.62 | -680.35
| 15403 | 89.77 | 0.66 | 7386.6 | 7379.61 | -679.01
| 15493 | 89.81 | 0.48 | 7386.93 | 7469.6 | -678.12
| 15582 | 89.01 | 0.44 | 7387.85 | 7558.59 | -677.4
| 15700 | 89.01 | 0.44 | 7389.89 | 7676.57 | -676.5

## Lookup (hidden)
North Reference | RetunValue | Grid Type | ReturnValue | Deviation Indicator | ReturnValue
| 2 |  | 0 |  | 4
True |  | SPCS-Colorado Central-NAD27 |  | Directional
Grid |  | SPCS-Colorado Central-NAD83 |  | High Angle
|  | SPCS-Colorado North-NAD27 |  | Horizontal
SPCS-Colorado North-NAD83
SPCS-Colorado South-NAD27
SPCS-Colorado South-NAD83
UTM-Zone 12 NAD27
UTM-Zone 12 NAD83
UTM-Zone 13 NAD27
UTM-Zone 13 NAD83