## Data
Header Information | measured depth (ft) | inclination (°) | azimuth (°) | true vertical depth (ft) | northing +N/-S (ft) | easting +E/-W (ft)
Operator Name | 0.00 | 0 | 0 | 0 | 0 | 0
KERR-MCGEE | 13 | 0 | 0 | 13 | 0 | 0
Operator Number | 133 | 0.26 | 161.06 | 133 | -0.26 | 0.09
| 165 | 0.48 | 208.14 | 165 | -0.44 | 0.05
Well Name and Number | 197 | 0.57 | 186.02 | 197 | -0.72 | -0.03
WAGNER 27N-10HZ | 228 | 1.14 | 169.94 | 227.99 | -1.18 | 0.01
API Number (if available) | 260 | 1.49 | 152.36 | 259.99 | -1.86 | 0.26
05‐123‐43470 | 292 | 1.85 | 151.31 | 291.97 | -2.68 | 0.7
Location: QQ SEC TWP RGE | 323 | 2.07 | 150.87 | 322.95 | -3.61 | 1.21
Sec. 22 T1N‐R67W | 355 | 2.5 | 155.79 | 354.93 | -4.75 | 1.78
Citing Type: Planned or Actual | 387 | 2.77 | 159.13 | 386.89 | -6.11 | 2.34
ACTUAL | 419 | 3.25 | 155.35 | 418.85 | -7.66 | 2.99
Deviation Indicator | 450 | 3.47 | 153.59 | 449.8 | -9.3 | 3.78
Horizontal | 482 | 4 | 154.29 | 481.73 | -11.17 | 4.69
North Reference | 546 | 4.88 | 159.04 | 545.54 | -15.72 | 6.63
True | 577 | 5.71 | 156.4 | 576.4 | -18.37 | 7.72
Grid Type | 608 | 6.24 | 156.67 | 607.24 | -21.33 | 9.01
#VALUE! | 640 | 6.94 | 156.58 | 639.02 | -24.7 | 10.46
| 672 | 7.91 | 157.19 | 670.76 | -28.5 | 12.09
| 703 | 9.01 | 159.74 | 701.42 | -32.75 | 13.75
| 735 | 9.27 | 158.16 | 733.01 | -37.49 | 15.58
| 767 | 9.8 | 158.95 | 764.57 | -42.42 | 17.52
| 798 | 10.99 | 158.43 | 795.06 | -47.63 | 19.55
| 830 | 11.03 | 160.01 | 826.47 | -53.35 | 21.72
| 862 | 11.73 | 159.13 | 857.84 | -59.26 | 23.92
| 893 | 12.7 | 156.4 | 888.14 | -65.33 | 26.41
| 925 | 12.83 | 156.05 | 919.35 | -71.8 | 29.26
| 957 | 13.45 | 154.29 | 950.51 | -78.4 | 32.32
| 988 | 14.24 | 154.29 | 980.61 | -85.08 | 35.54
| 1020 | 14.99 | 154.47 | 1011.57 | -92.36 | 39.03
| 1052 | 14.99 | 154.47 | 1042.49 | -99.83 | 42.59
| 1083 | 15.12 | 155.17 | 1072.42 | -107.12 | 46.02
| 1114 | 14.9 | 156.76 | 1102.36 | -114.45 | 49.29
| 1146 | 15.95 | 159.22 | 1133.21 | -122.34 | 52.47
| 1178 | 16.48 | 159.57 | 1163.94 | -130.71 | 55.62
| 1210 | 17.36 | 160.71 | 1194.55 | -139.47 | 58.78
| 1241 | 17.18 | 159.39 | 1224.16 | -148.12 | 61.92
| 1273 | 16.96 | 158.25 | 1254.75 | -156.88 | 65.31
| 1305 | 17.67 | 158.95 | 1285.3 | -165.74 | 68.79
| 1336 | 17.71 | 158.69 | 1314.83 | -174.53 | 72.19
| 1368 | 18.24 | 159.83 | 1345.27 | -183.76 | 75.69
| 1400 | 18.54 | 159.83 | 1375.63 | -193.24 | 79.17
| 1431 | 18.28 | 158.43 | 1405.05 | -202.39 | 82.65
| 1463 | 18.28 | 157.11 | 1435.43 | -211.68 | 86.45
| 1494 | 18.33 | 156.58 | 1464.86 | -220.63 | 90.28
| 1526 | 18.24 | 156.84 | 1495.25 | -229.85 | 94.25
| 1558 | 18.5 | 156.58 | 1525.62 | -239.11 | 98.24
| 1590 | 18.72 | 156.32 | 1555.94 | -248.47 | 102.32
| 1621 | 18.76 | 155.35 | 1585.3 | -257.56 | 106.39
| 1652 | 18.85 | 155.52 | 1614.65 | -266.65 | 110.55
| 1684 | 18.02 | 157.11 | 1645 | -275.91 | 114.61
| 1716 | 17.8 | 156.93 | 1675.45 | -284.97 | 118.46
| 1747 | 17.49 | 156.84 | 1704.99 | -293.62 | 122.15
| 1779 | 17.45 | 156.67 | 1735.52 | -302.44 | 125.94
| 1811 | 17.58 | 157.28 | 1766.03 | -311.31 | 129.7
| 1858 | 17.18 | 158.34 | 1810.89 | -324.3 | 135.01
| 1919 | 17.48 | 158.73 | 1869.12 | -341.21 | 141.66
| 2008 | 17.13 | 157.02 | 1954.09 | -365.74 | 151.62
| 2098 | 16.63 | 155.24 | 2040.21 | -389.64 | 162.19
| 2188 | 14.73 | 156.4 | 2126.86 | -411.82 | 172.17
| 2278 | 12.56 | 162.16 | 2214.32 | -431.62 | 179.75
| 2368 | 12.06 | 163.4 | 2302.25 | -449.95 | 185.43
| 2457 | 11.52 | 162.99 | 2389.37 | -467.35 | 190.69
| 2547 | 11.08 | 163.16 | 2477.63 | -484.23 | 195.82
| 2637 | 10.87 | 164.09 | 2565.98 | -500.66 | 200.65
| 2727 | 11.84 | 160.52 | 2654.22 | -517.53 | 206.06
| 2817 | 11 | 158.14 | 2742.44 | -534.2 | 212.33
| 2906 | 10.53 | 168.65 | 2829.88 | -550.06 | 217.1
| 2996 | 9.45 | 173.65 | 2918.52 | -565.47 | 219.53
| 3086 | 8.62 | 174.87 | 3007.4 | -579.53 | 220.95
| 3176 | 7.71 | 175.88 | 3096.49 | -592.27 | 221.99
| 3265 | 6.68 | 177.95 | 3184.78 | -603.4 | 222.6
| 3355 | 6.97 | 166.5 | 3274.15 | -613.94 | 224.07
| 3445 | 6.57 | 168.78 | 3363.52 | -624.3 | 226.34
| 3535 | 5.97 | 172.26 | 3452.98 | -633.99 | 227.97
| 3624 | 4.96 | 179.51 | 3541.58 | -642.42 | 228.63
| 3714 | 3.08 | 214.96 | 3631.37 | -648.29 | 227.28
| 3804 | 3.01 | 196.65 | 3721.24 | -652.54 | 225.22
| 3894 | 3.6 | 154.81 | 3811.1 | -657.36 | 225.74
| 3984 | 3.02 | 144.8 | 3900.95 | -661.85 | 228.31
| 4073 | 1.96 | 145.8 | 3989.87 | -665.03 | 230.52
| 4163 | 1.85 | 158.76 | 4079.82 | -667.66 | 231.91
| 4252 | 1.37 | 171.71 | 4168.78 | -670.05 | 232.58
| 4342 | 2.14 | 149.17 | 4258.74 | -672.56 | 233.6
| 4432 | 2.09 | 149.55 | 4348.68 | -675.41 | 235.29
| 4522 | 1.73 | 157.73 | 4438.63 | -678.08 | 236.64
| 4611 | 1.05 | 175.08 | 4527.6 | -680.14 | 237.22
| 4701 | 1.62 | 129.67 | 4617.58 | -681.77 | 238.27
| 4791 | 1.31 | 134.84 | 4707.55 | -683.31 | 239.98
| 4881 | 0.82 | 142.74 | 4797.54 | -684.55 | 241.1
| 4971 | 0.69 | 174.54 | 4887.53 | -685.6 | 241.54
| 5060 | 0.97 | 197.27 | 4976.52 | -686.85 | 241.36
| 5150 | 1.17 | 216.29 | 5066.51 | -688.32 | 240.59
| 5240 | 1.48 | 218.8 | 5156.48 | -689.97 | 239.32
| 5330 | 1.84 | 166.06 | 5246.45 | -692.28 | 238.94
| 5419 | 2.13 | 169.44 | 5335.39 | -695.29 | 239.59
| 5509 | 2.34 | 154.54 | 5425.33 | -698.59 | 240.69
| 5599 | 2.59 | 121.1 | 5515.25 | -701.3 | 243.22
| 5689 | 1.72 | 103.77 | 5605.18 | -702.67 | 246.27
| 5778 | 0.88 | 78.33 | 5694.16 | -702.85 | 248.24
| 5868 | 0.82 | 63.82 | 5784.15 | -702.43 | 249.49
| 5958 | 0.85 | 71.83 | 5874.14 | -701.94 | 250.7
| 5986 | 0.92 | 70.86 | 5902.14 | -701.8 | 251.11
| 6091 | 1 | 64.34 | 6007.12 | -701.13 | 252.74
| 6181 | 0.84 | 43.57 | 6097.11 | -700.31 | 253.9
| 6271 | 0.82 | 36.26 | 6187.1 | -699.31 | 254.73
| 6360 | 1.17 | 19.73 | 6276.09 | -697.94 | 255.42
| 6450 | 1.58 | 15.36 | 6366.06 | -695.88 | 256.06
| 6540 | 1.34 | 33.93 | 6456.03 | -693.81 | 256.97
| 6629 | 1.12 | 43.41 | 6545.01 | -692.32 | 258.15
| 6719 | 8.83 | 7.57 | 6634.62 | -684.82 | 259.67
| 6809 | 14.56 | 358.81 | 6722.72 | -666.64 | 260.34
| 6899 | 19.61 | 1.18 | 6808.72 | -640.22 | 260.42
| 6988 | 24.82 | 358.36 | 6891.09 | -606.59 | 260.19
| 7078 | 28.98 | 359.33 | 6971.33 | -565.89 | 259.4
| 7168 | 32.82 | 2.08 | 7048.55 | -519.69 | 260.03
| 7257 | 37.58 | 356.83 | 7121.27 | -468.45 | 259.4
| 7347 | 44.15 | 359.71 | 7189.3 | -409.63 | 257.72
| 7437 | 52.96 | 0.42 | 7248.81 | -342.24 | 257.83
| 7527 | 59.11 | 0.02 | 7299.07 | -267.63 | 258.1
| 7616 | 63.84 | 0.15 | 7341.56 | -189.46 | 258.22
| 7706 | 66.66 | 0.62 | 7379.24 | -107.73 | 258.78
| 7796 | 72.76 | 0.41 | 7410.43 | -23.36 | 259.53
| 7886 | 83.93 | 1.03 | 7428.58 | 64.64 | 260.65
| 7975 | 85.32 | 359.28 | 7436.92 | 153.24 | 260.88
| 8065 | 88.97 | 0.82 | 7441.4 | 243.11 | 260.96
| 8155 | 87.92 | 0.47 | 7443.85 | 333.07 | 261.98
| 8245 | 89.35 | 1.53 | 7445.99 | 423.03 | 263.55
| 8335 | 91.95 | 1.86 | 7444.97 | 512.97 | 266.21
| 8425 | 92.12 | 1.31 | 7441.77 | 602.88 | 268.7
| 8514 | 92.37 | 0.76 | 7438.29 | 691.8 | 270.3
| 8604 | 89.9 | 359.96 | 7436.5 | 781.77 | 270.87
| 8694 | 90.69 | 359.03 | 7436.04 | 871.76 | 270.08
| 8788 | 89.98 | 357.63 | 7435.49 | 965.72 | 267.34
| 8883 | 90.65 | 358.82 | 7434.97 | 1060.67 | 264.39
| 8977 | 91.24 | 0.65 | 7433.42 | 1154.65 | 263.96
| 9071 | 91.49 | 2.41 | 7431.18 | 1248.59 | 266.47
| 9166 | 91.91 | 2.11 | 7428.36 | 1343.47 | 270.21
| 9260 | 92.04 | 1.5 | 7425.12 | 1437.37 | 273.17
| 9354 | 91.32 | 2.91 | 7422.36 | 1531.26 | 276.79
| 9448 | 89.52 | 1.29 | 7421.68 | 1625.18 | 280.23
| 9543 | 89.18 | 0.42 | 7422.75 | 1720.17 | 281.65
| 9637 | 89.18 | 359.51 | 7424.1 | 1814.15 | 281.59
| 9731 | 91.28 | 2.63 | 7423.72 | 1908.12 | 283.35
| 9825 | 91.11 | 1.68 | 7421.76 | 2002.03 | 286.88
| 9920 | 91.2 | 1.46 | 7419.85 | 2096.98 | 289.48
| 10014 | 91.11 | 0.88 | 7417.95 | 2190.94 | 291.4
| 10108 | 91.32 | 0.35 | 7415.96 | 2284.91 | 292.41
| 10198 | 91.07 | 359.69 | 7414.08 | 2374.89 | 292.44
| 10288 | 89.27 | 358.32 | 7413.81 | 2464.87 | 290.88
| 10378 | 90.57 | 1.69 | 7413.94 | 2554.86 | 290.89
| 10468 | 89.73 | 1.15 | 7413.7 | 2644.83 | 293.12
| 10557 | 90.82 | 1.01 | 7413.28 | 2733.81 | 294.79
| 10647 | 90.73 | 0.61 | 7412.06 | 2823.79 | 296.07
| 10737 | 91.45 | 1.08 | 7410.35 | 2913.77 | 297.39
| 10827 | 87.5 | 0.58 | 7411.17 | 3003.73 | 298.7
| 10916 | 86.79 | 359.93 | 7415.6 | 3092.62 | 299.09
| 11006 | 88.22 | 358.89 | 7419.52 | 3182.53 | 298.17
| 11096 | 88.01 | 358.66 | 7422.48 | 3272.46 | 296.24
| 11186 | 89.56 | 358.03 | 7424.39 | 3362.4 | 293.64
| 11275 | 88.76 | 357.67 | 7425.7 | 3451.32 | 290.31
| 11365 | 88.76 | 358.59 | 7427.64 | 3541.25 | 287.37
| 11455 | 88.63 | 0.04 | 7429.69 | 3631.22 | 286.29
| 11545 | 87.24 | 359.55 | 7432.94 | 3721.16 | 285.97
| 11634 | 89.26 | 1.33 | 7435.65 | 3810.11 | 286.66
| 11724 | 91.11 | 0.83 | 7435.36 | 3900.09 | 288.35
| 11814 | 90.44 | 0.05 | 7434.15 | 3990.08 | 289.04
| 11904 | 89.39 | 359.43 | 7434.28 | 4080.07 | 288.63
| 11994 | 91.41 | 1.36 | 7433.65 | 4170.06 | 289.26
| 12083 | 91.62 | 0.56 | 7431.3 | 4259.02 | 290.75
| 12173 | 92.25 | 359.98 | 7428.26 | 4348.96 | 291.17
| 12263 | 91.16 | 1.98 | 7425.58 | 4438.9 | 292.71
| 12353 | 90.9 | 1.49 | 7423.96 | 4528.85 | 295.43
| 12442 | 87.97 | 1.88 | 7424.84 | 4617.79 | 298.05
| 12622 | 88.72 | 1.11 | 7430.04 | 4797.66 | 302.74
| 12712 | 90.23 | 0.79 | 7430.86 | 4887.64 | 304.24
| 12802 | 90.4 | 0.09 | 7430.37 | 4977.63 | 304.93
| 12891 | 90.48 | 359.62 | 7429.69 | 5066.63 | 304.7
| 12981 | 91.53 | 1.71 | 7428.11 | 5156.6 | 305.75
| 13071 | 92.08 | 1.22 | 7425.27 | 5246.53 | 308.05
| 13161 | 91.2 | 2.13 | 7422.7 | 5336.45 | 310.68
| 13251 | 90.02 | 2.33 | 7421.74 | 5426.38 | 314.18
| 13340 | 88.89 | 2.41 | 7422.59 | 5515.29 | 317.86
| 13430 | 88.8 | 1.5 | 7424.4 | 5605.22 | 320.93
| 13520 | 89.56 | 2.14 | 7425.69 | 5695.17 | 323.78
| 13610 | 89.94 | 1.3 | 7426.08 | 5785.12 | 326.49
| 13699 | 88.09 | 1.41 | 7427.61 | 5874.08 | 328.59
| 13789 | 88.26 | 1.12 | 7430.48 | 5964.01 | 330.58
| 13879 | 88.63 | 0.95 | 7432.92 | 6053.97 | 332.2
| 13969 | 90.9 | 359.56 | 7433.29 | 6143.96 | 332.6
| 14059 | 91.62 | 359.22 | 7431.31 | 6233.93 | 331.64
| 14148 | 91.36 | 357.37 | 7428.99 | 6322.86 | 329
| 14238 | 89.52 | 358.33 | 7428.3 | 6412.79 | 325.62
| 14328 | 89.85 | 357.21 | 7428.8 | 6502.71 | 322.12
| 14418 | 90.69 | 0.02 | 7428.37 | 6592.68 | 319.94
| 14508 | 89.98 | 359.78 | 7427.85 | 6682.67 | 319.79
| 14687 | 88.09 | 2.14 | 7430.86 | 6861.6 | 322.78
| 14777 | 87.25 | 1.3 | 7434.52 | 6951.49 | 325.48
| 14867 | 89.81 | 1.79 | 7436.83 | 7041.42 | 327.91
| 14956 | 90.06 | 0.76 | 7436.93 | 7130.39 | 329.89
| 15046 | 89.81 | 359.42 | 7437.03 | 7220.39 | 330.03
| 15136 | 90.4 | 359.68 | 7436.87 | 7310.39 | 329.32
| 15226 | 90.9 | 0.06 | 7435.85 | 7400.38 | 329.12
| 15315 | 91.62 | 0.05 | 7433.89 | 7489.36 | 329.2
| 15361 | 91.62 | 0.05 | 7432.59 | 7535.34 | 329.24

## Lookup (hidden)
North Reference | RetunValue | Grid Type | ReturnValue | Deviation Indicator | ReturnValue
| 2 |  | 0 |  | 4
True |  | SPCS-Colorado Central-NAD27 |  | Directional
Grid |  | SPCS-Colorado Central-NAD83 |  | High Angle
|  | SPCS-Colorado North-NAD27 |  | Horizontal
SPCS-Colorado North-NAD83
SPCS-Colorado South-NAD27
SPCS-Colorado South-NAD83
UTM-Zone 12 NAD27
UTM-Zone 12 NAD83
UTM-Zone 13 NAD27
UTM-Zone 13 NAD83