## Data
Header Information | measured depth (ft) | inclination (°) | azimuth (°) | true vertical depth (ft) | northing +N/-S (ft) | easting +E/-W (ft) | Remarks
Operator Name | 0 | 0 | 0 | 0 | 0 | 0
TEP Rocky Mountain LLC | 100 | 0 | 0 | 100 | 0 | 0
Operator Number | 135 | 0 | 0 | 135 | 0 | 0
96850 | 200 | 2.28 | 306.02 | 199.98 | 0.76 | -1.04
Well Name and Number | 300 | 5.78 | 306.02 | 299.72 | 4.89 | -6.72
FEDERAL GM 313-11 | 400 | 9.28 | 306.02 | 398.84 | 12.59 | -17.31
API Number (if available) | 491.7 | 12.48 | 306.02 | 488.89 | 22.77 | -31.31
05-045-22637 | 500 | 12.48 | 306.02 | 496.99 | 23.82 | -32.76
Location: QQ SEC TWP RGE | 600 | 12.48 | 306.02 | 594.62 | 36.53 | -50.24
NESW Sec. 11 T7S, R96W | 700 | 12.48 | 306.02 | 692.26 | 49.25 | -67.73
Citing Type: Planned or Actual | 800 | 12.48 | 306.02 | 789.89 | 61.96 | -85.21
Planned | 900 | 12.48 | 306.02 | 887.53 | 74.68 | -102.69
Deviation Indicator | 1000 | 12.48 | 306.02 | 985.16 | 87.39 | -120.18
Directional | 1100 | 12.48 | 306.02 | 1082.8 | 100.1 | -137.66
North Reference | 1200 | 12.48 | 306.02 | 1180.44 | 112.82 | -155.15
True | 1300 | 12.48 | 306.02 | 1278.07 | 125.53 | -172.63
Grid Type | 1400 | 12.48 | 306.02 | 1375.71 | 138.24 | -190.11
#VALUE! | 1500 | 12.48 | 306.02 | 1473.34 | 150.96 | -207.6
| 1600 | 12.48 | 306.02 | 1570.98 | 163.67 | -225.08
| 1700 | 12.48 | 306.02 | 1668.61 | 176.38 | -242.56
| 1800 | 12.48 | 306.02 | 1766.25 | 189.1 | -260.05
| 1900 | 12.48 | 306.02 | 1863.88 | 201.81 | -277.53
| 2000 | 12.48 | 306.02 | 1961.52 | 214.53 | -295.02
| 2100 | 12.48 | 306.02 | 2059.15 | 227.24 | -312.5
| 2200 | 12.48 | 306.02 | 2156.79 | 239.95 | -329.98
| 2300 | 12.48 | 306.02 | 2254.43 | 252.67 | -347.47
| 2400 | 12.48 | 306.02 | 2352.06 | 265.38 | -364.95
| 2500 | 12.48 | 306.02 | 2449.7 | 278.09 | -382.44
| 2600 | 12.48 | 306.02 | 2547.33 | 290.81 | -399.92
| 2700 | 12.48 | 306.02 | 2644.97 | 303.52 | -417.4
| 2800 | 12.48 | 306.02 | 2742.6 | 316.24 | -434.89
| 2900 | 12.48 | 306.02 | 2840.24 | 328.95 | -452.37
| 3000 | 12.48 | 306.02 | 2937.87 | 341.66 | -469.86
| 3100 | 12.48 | 306.02 | 3035.51 | 354.38 | -487.34
| 3200 | 12.48 | 306.02 | 3133.14 | 367.09 | -504.82
| 3300 | 12.48 | 306.02 | 3230.78 | 379.8 | -522.31
| 3400 | 12.48 | 306.02 | 3328.41 | 392.52 | -539.79
| 3500 | 12.48 | 306.02 | 3426.05 | 405.23 | -557.28
| 3600 | 12.48 | 306.02 | 3523.69 | 417.95 | -574.76
| 3700 | 12.48 | 306.02 | 3621.32 | 430.66 | -592.24
| 3800 | 12.48 | 306.02 | 3718.96 | 443.37 | -609.73
| 3900 | 12.48 | 306.02 | 3816.59 | 456.09 | -627.21
| 3936.53 | 12.48 | 306.02 | 3852.26 | 460.73 | -633.6
| 4000 | 11.53 | 306.02 | 3914.34 | 468.5 | -644.28
| 4100 | 10.03 | 306.02 | 4012.57 | 479.5 | -659.41
| 4200 | 8.53 | 306.02 | 4111.26 | 488.99 | -672.45
| 4300 | 7.03 | 306.02 | 4210.33 | 496.95 | -683.41
| 4400 | 5.53 | 306.02 | 4309.73 | 503.39 | -692.26
| 4500 | 4.03 | 306.02 | 4409.38 | 508.29 | -699
| 4600 | 2.53 | 306.02 | 4509.21 | 511.66 | -703.63
| 4700 | 1.03 | 306.02 | 4609.16 | 513.49 | -706.15
| 4768.84 | 0 | 0 | 4678 | 513.85 | -706.65
| 4800 | 0 | 0 | 4709.16 | 513.85 | -706.65
| 4900 | 0 | 0 | 4809.16 | 513.85 | -706.65
| 5000 | 0 | 0 | 4909.16 | 513.85 | -706.65
| 5100 | 0 | 0 | 5009.16 | 513.85 | -706.65
| 5200 | 0 | 0 | 5109.16 | 513.85 | -706.65
| 5300 | 0 | 0 | 5209.16 | 513.85 | -706.65
| 5400 | 0 | 0 | 5309.16 | 513.85 | -706.65
| 5500 | 0 | 0 | 5409.16 | 513.85 | -706.65
| 5600 | 0 | 0 | 5509.16 | 513.85 | -706.65
| 5700 | 0 | 0 | 5609.16 | 513.85 | -706.65
| 5800 | 0 | 0 | 5709.16 | 513.85 | -706.65
| 5900 | 0 | 0 | 5809.16 | 513.85 | -706.65
| 6000 | 0 | 0 | 5909.16 | 513.85 | -706.65
| 6100 | 0 | 0 | 6009.16 | 513.85 | -706.65
| 6200 | 0 | 0 | 6109.16 | 513.85 | -706.65
| 6300 | 0 | 0 | 6209.16 | 513.85 | -706.65
| 6400 | 0 | 0 | 6309.16 | 513.85 | -706.65
| 6500 | 0 | 0 | 6409.16 | 513.85 | -706.65
| 6600 | 0 | 0 | 6509.16 | 513.85 | -706.65
| 6675.84 | 0 | 0 | 6585 | 513.85 | -706.65

## Lookup (hidden)
North Reference | RetunValue | Grid Type | ReturnValue | Deviation Indicator | ReturnValue
| 2 |  | 0 |  | 2
True |  | SPCS-Colorado Central-NAD27 |  | Directional
Grid |  | SPCS-Colorado Central-NAD83 |  | High Angle
|  | SPCS-Colorado North-NAD27 |  | Horizontal
SPCS-Colorado North-NAD83
SPCS-Colorado South-NAD27
SPCS-Colorado South-NAD83
UTM-Zone 12 NAD27
UTM-Zone 12 NAD83
UTM-Zone 13 NAD27
UTM-Zone 13 NAD83