## Data
Header Information | measured depth (ft) | inclination (°) | azimuth (°) | true vertical depth (ft) | northing +N/-S (ft) | easting +E/-W (ft)
Operator Name | 1178 | 0.3 | 112.6 | 1177.95 | 1.26 | 1.42
KERR-MCGEE | 1261 | 0.74 | 8.57 | 1260.94 | 1.7 | 1.7
Operator Number | 1353 | 1.14 | 33.56 | 1352.93 | 3.05 | 2.29
47120 | 1444 | 1.44 | 23.74 | 1443.91 | 4.85 | 3.26
Well Name and Number | 1538 | 3.06 | 9.72 | 1537.83 | 8.41 | 4.15
COBRA 30C-14HZ | 1632 | 4.35 | 3.29 | 1631.63 | 14.44 | 4.78
API Number (if available) | 1726 | 5.45 | 356.22 | 1725.29 | 22.45 | 4.69
05-123-40406 | 1821 | 7.78 | 352.46 | 1819.65 | 33.33 | 3.55
Location: QQ SEC TWP RGE | 1915 | 8.68 | 351.89 | 1912.68 | 46.66 | 1.72
SECTION 23 T2N R67W | 2009 | 9.44 | 353.72 | 2005.51 | 61.35 | -0.13
Citing Type: Planned or Actual | 2103 | 11.56 | 354.21 | 2097.93 | 78.38 | -1.92
Actual | 2198 | 13.88 | 352.3 | 2190.59 | 99.15 | -4.41
Deviation Indicator | 2292 | 14.95 | 351.49 | 2281.63 | 122.31 | -7.71
Horizontal | 2386 | 17.08 | 350.89 | 2371.98 | 147.94 | -11.69
North Reference | 2480 | 18.31 | 353.19 | 2461.53 | 176.23 | -15.63
True | 2575 | 19.09 | 354.76 | 2551.52 | 206.52 | -18.82
Grid Type | 2669 | 19.35 | 351.79 | 2640.28 | 237.24 | -22.45
#VALUE! | 2763 | 19.39 | 351.39 | 2728.96 | 268.08 | -27.01
| 2857 | 25.7 | 354.46 | 2815.73 | 303.83 | -31.31
| 2951 | 29.41 | 350.58 | 2899.06 | 346.91 | -37.06
| 3045 | 30.14 | 350.52 | 2980.65 | 392.95 | -44.73
| 3139 | 27.1 | 349.83 | 3063.16 | 437.31 | -52.4
| 3233 | 27.41 | 348.83 | 3146.72 | 479.61 | -60.37
| 3327 | 26.93 | 351.19 | 3230.35 | 521.88 | -67.82
| 3421 | 27.1 | 350.95 | 3314.1 | 564.06 | -74.45
| 3515 | 27.14 | 351.56 | 3397.76 | 606.41 | -80.96
| 3609 | 24.91 | 351.61 | 3482.22 | 647.21 | -87
| 3703 | 23.6 | 349.82 | 3567.93 | 685.31 | -93.21
| 3798 | 22.67 | 348.46 | 3655.29 | 721.97 | -100.24
| 3892 | 24.59 | 351.92 | 3741.4 | 759.09 | -106.61
| 3986 | 23.64 | 356.32 | 3827.21 | 797.26 | -110.57
| 4081 | 25.6 | 354.17 | 3913.57 | 836.69 | -113.88
| 4175 | 29.12 | 356.98 | 3997.04 | 879.75 | -117.15
| 4269 | 27.8 | 356.54 | 4079.68 | 924.47 | -119.67
| 4364 | 27.38 | 351.59 | 4163.89 | 968.2 | -124.21
| 4552 | 26.9 | 343.2 | 4331.25 | 1051.71 | -142.83
| 4646 | 28.86 | 347.79 | 4414.35 | 1094.25 | -153.77
| 4741 | 27.95 | 349.68 | 4497.91 | 1138.56 | -162.61
| 4835 | 30.24 | 347.75 | 4580.04 | 1183.37 | -171.58
| 4929 | 30.5 | 351.58 | 4661.15 | 1230.11 | -180.1
| 5024 | 28.82 | 355.29 | 4743.71 | 1276.78 | -185.51
| 5118 | 27.99 | 352.84 | 4826.4 | 1321.25 | -190.12
| 5212 | 25.17 | 351.95 | 4910.45 | 1362.94 | -195.67
| 5306 | 25.69 | 354.23 | 4995.35 | 1403 | -200.52
| 5400 | 24.02 | 354.3 | 5080.64 | 1442.32 | -204.47
| 5495 | 25.58 | 353.65 | 5166.87 | 1481.94 | -208.65
| 5589 | 24.62 | 351.33 | 5252 | 1521.47 | -213.85
| 5683 | 23.24 | 354.18 | 5337.92 | 1559.28 | -218.68
| 5777 | 23.35 | 353.43 | 5424.26 | 1596.23 | -222.7
| 5871 | 25.5 | 354.84 | 5509.84 | 1634.9 | -226.65
| 5965 | 26.9 | 353.15 | 5594.18 | 1676.16 | -231
| 6060 | 24.59 | 351.07 | 5679.75 | 1717.03 | -236.64
| 6154 | 24.9 | 349.03 | 5765.12 | 1755.78 | -243.44
| 6248 | 24.33 | 348.96 | 5850.57 | 1794.21 | -250.91
| 6342 | 22.32 | 351.82 | 5936.89 | 1830.89 | -257.16
| 6436 | 21.39 | 354.7 | 6024.14 | 1865.63 | -261.28
| 6531 | 23.42 | 352.87 | 6111.96 | 1901.62 | -265.23
| 6625 | 23.64 | 354.31 | 6198.15 | 1938.91 | -269.41
| 6719 | 26.41 | 355.92 | 6283.31 | 1978.52 | -272.77
| 6813 | 27.78 | 358.65 | 6367 | 2021.28 | -274.77
| 6908 | 30.93 | 357 | 6449.79 | 2067.8 | -276.57
| 7002 | 31.15 | 353.45 | 6530.34 | 2116.09 | -280.61
| 7096 | 31.45 | 351.19 | 6610.66 | 2164.47 | -287.14
| 7190 | 28.19 | 350.07 | 6692.2 | 2210.59 | -294.73
| 7284 | 28.37 | 351.31 | 6774.99 | 2254.54 | -301.93
| 7472 | 26.73 | 351.22 | 6941.66 | 2340.48 | -315.13
| 7566 | 24.22 | 349.76 | 7026.52 | 2380.35 | -321.79
| 7661 | 24.23 | 346.52 | 7113.16 | 2418.49 | -329.8
| 7755 | 27.46 | 348.57 | 7197.74 | 2458.5 | -338.59
| 7849 | 32.62 | 352.26 | 7279.1 | 2504.88 | -346.31
| 7943 | 37.67 | 353.35 | 7355.94 | 2558.55 | -353.05
| 8038 | 47.45 | 356.17 | 7425.83 | 2622.46 | -358.76
| 8132 | 58.6 | 359.14 | 7482.29 | 2697.37 | -361.69
| 8226 | 66.91 | 1.53 | 7525.29 | 2780.86 | -361.13
| 8321 | 72.58 | 1.95 | 7558.16 | 2869.9 | -358.42
| 8415 | 81.16 | 1.5 | 7579.5 | 2961.32 | -355.68
| 8478 | 86.34 | 0.85 | 7586.35 | 3023.91 | -354.39
| 8615 | 89.03 | 1.29 | 7591.89 | 3160.76 | -351.84
| 8709 | 89.63 | 0.05 | 7592.99 | 3254.75 | -350.74
| 8804 | 90.07 | 0.2 | 7593.23 | 3349.75 | -350.53
| 8898 | 90.54 | 359.77 | 7592.73 | 3443.74 | -350.56
| 8992 | 91.11 | 0.1 | 7591.38 | 3537.73 | -350.66
| 9086 | 90.87 | 0.37 | 7589.76 | 3631.72 | -350.28
| 9180 | 90.27 | 0.23 | 7588.82 | 3725.71 | -349.78
| 9274 | 90.84 | 0.89 | 7587.91 | 3819.7 | -348.87
| 9368 | 91.64 | 1.33 | 7585.88 | 3913.66 | -347.05
| 9462 | 91.14 | 1.44 | 7583.6 | 4007.61 | -344.77
| 9557 | 90.44 | 0.62 | 7582.29 | 4102.58 | -343.07
| 9651 | 90.57 | 1.06 | 7581.46 | 4196.57 | -341.69
| 9745 | 90.94 | 1.04 | 7580.22 | 4290.54 | -339.97
| 9933 | 90.24 | 1.49 | 7578.28 | 4478.48 | -335.82
| 10028 | 89.7 | 1.1 | 7578.33 | 4573.46 | -333.67
| 10122 | 89.66 | 0.75 | 7578.86 | 4667.45 | -332.15
| 10216 | 90.17 | 0.88 | 7579 | 4761.44 | -330.81
| 10311 | 91.01 | 1.84 | 7578.02 | 4856.4 | -328.56
| 10405 | 89.73 | 2.08 | 7577.41 | 4950.34 | -325.34
| 10499 | 90.07 | 2.21 | 7577.58 | 5044.28 | -321.83
| 10593 | 89.9 | 2.93 | 7577.6 | 5138.18 | -317.61
| 10688 | 90.4 | 2.81 | 7577.35 | 5233.06 | -312.86
| 10782 | 90.6 | 2.65 | 7576.53 | 5326.95 | -308.38
| 10876 | 88.76 | 1.78 | 7577.06 | 5420.88 | -304.75
| 10971 | 87.85 | 1.04 | 7579.87 | 5515.8 | -302.41
| 11065 | 87.62 | 0.47 | 7583.58 | 5609.72 | -301.17
| 11159 | 88.59 | 0.24 | 7586.69 | 5703.67 | -300.59
| 11254 | 88.96 | 359.76 | 7588.72 | 5798.64 | -300.59
| 11348 | 89.53 | 359.11 | 7589.96 | 5892.63 | -301.52
| 11442 | 90.5 | 357.88 | 7589.94 | 5986.6 | -303.98
| 11537 | 90.37 | 357.05 | 7589.21 | 6081.5 | -308.19
| 11631 | 90.71 | 356.5 | 7588.33 | 6175.35 | -313.47
| 11725 | 90.37 | 355.81 | 7587.44 | 6269.13 | -319.78
| 11819 | 91.28 | 354.67 | 7586.09 | 6362.79 | -327.58
| 11914 | 89.4 | 357.5 | 7585.53 | 6457.56 | -334.06
| 12008 | 89.93 | 358.36 | 7586.08 | 6551.49 | -337.46
| 12102 | 91.44 | 358.74 | 7584.95 | 6645.45 | -339.83
| 12197 | 91.65 | 359.65 | 7582.39 | 6740.41 | -341.17
| 12291 | 91.48 | 359.55 | 7579.82 | 6834.37 | -341.83
| 12386 | 91.54 | 0.31 | 7577.32 | 6929.34 | -341.94
| 12480 | 92.08 | 0.48 | 7574.35 | 7023.29 | -341.29
| 12574 | 92.28 | 0.1 | 7570.77 | 7117.22 | -340.82
| 12668 | 90.77 | 1.04 | 7568.27 | 7211.17 | -339.88
| 12762 | 89.9 | 0.85 | 7567.72 | 7305.16 | -338.33
| 12857 | 89.77 | 0.04 | 7568 | 7400.16 | -337.59
| 12951 | 89.9 | 359.86 | 7568.27 | 7494.15 | -337.68
| 13045 | 90.17 | 359.09 | 7568.21 | 7588.15 | -338.54
| 13140 | 90.03 | 358.26 | 7568.04 | 7683.12 | -340.73
| 13234 | 90.57 | 358.06 | 7567.55 | 7777.07 | -343.75
| 13328 | 89.87 | 357.81 | 7567.19 | 7871.01 | -347.14
| 13422 | 91.51 | 359.76 | 7566.06 | 7964.98 | -349.13
| 13516 | 90.67 | 358.45 | 7564.27 | 8058.94 | -350.6
| 13583 | 90.67 | 358.45 | 7563.49 | 8125.92 | -352.41

## Lookup (hidden)
North Reference | RetunValue | Grid Type | ReturnValue | Deviation Indicator | ReturnValue
| 2 |  | 0 |  | 4
True |  | SPCS-Colorado Central-NAD27 |  | Directional
Grid |  | SPCS-Colorado Central-NAD83 |  | High Angle
|  | SPCS-Colorado North-NAD27 |  | Horizontal
SPCS-Colorado North-NAD83
SPCS-Colorado South-NAD27
SPCS-Colorado South-NAD83
UTM-Zone 12 NAD27
UTM-Zone 12 NAD83
UTM-Zone 13 NAD27
UTM-Zone 13 NAD83