## Data
Header Information | measured depth (ft) | inclination (°) | azimuth (°) | true vertical depth (ft) | northing +N/-S (ft) | easting +E/-W (ft)
Operator Name | 0 | 0 | 0 | 0 | 0 | 0
KERR-MCGEE | 13 | 0 | 0 | 13 | 0 | 0
Operator Number | 133 | 0.26 | 104.9 | 133 | -0.07 | 0.26
| 165 | 0.22 | 146.74 | 165 | -0.14 | 0.37
Well Name and Number | 197 | 0.4 | 231.73 | 197 | -0.26 | 0.31
WAGNER 2C-10HZ | 228 | 0.66 | 173.45 | 228 | -0.51 | 0.25
API Number (if available) | 260 | 0.31 | 204.48 | 260 | -0.77 | 0.23
05-123-43473 | 292 | 1.01 | 170.38 | 291.99 | -1.12 | 0.24
Location: QQ SEC TWP RGE | 323 | 1.89 | 175.39 | 322.98 | -1.9 | 0.33
Sec 22 T1N-R67W | 355 | 2.02 | 172.66 | 354.97 | -2.99 | 0.45
Citing Type: Planned or Actual | 387 | 1.93 | 198.68 | 386.95 | -4.06 | 0.35
ACTUAL | 419 | 1.8 | 198.33 | 418.93 | -5.05 | 0.01
Deviation Indicator | 450 | 1.58 | 198.77 | 449.92 | -5.91 | -0.28
Horizontal | 482 | 2.2 | 197.71 | 481.9 | -6.92 | -0.6
North Reference | 514 | 3.03 | 204.04 | 513.87 | -8.27 | -1.14
True | 546 | 3.21 | 203.34 | 545.82 | -9.87 | -1.84
Grid Type | 577 | 3.74 | 208.08 | 576.76 | -11.56 | -2.66
#VALUE! | 608 | 4.92 | 218.45 | 607.67 | -13.49 | -3.96
| 640 | 5.54 | 219.95 | 639.54 | -15.75 | -5.8
| 672 | 6.2 | 218.63 | 671.37 | -18.28 | -7.87
| 703 | 6.68 | 218.28 | 702.18 | -21.01 | -10.04
| 735 | 6.81 | 215.82 | 733.95 | -24.01 | -12.3
| 767 | 7.82 | 214.68 | 765.69 | -27.33 | -14.65
| 798 | 8.39 | 213.18 | 796.38 | -30.96 | -17.09
| 830 | 8.31 | 209.49 | 828.04 | -34.93 | -19.5
| 862 | 8.53 | 209.93 | 859.7 | -39 | -21.82
| 893 | 9.49 | 208.43 | 890.32 | -43.24 | -24.19
| 925 | 10.24 | 210.28 | 921.84 | -48.01 | -26.88
| 957 | 10.94 | 208 | 953.3 | -53.15 | -29.74
| 988 | 11.73 | 210.28 | 983.69 | -58.47 | -32.71
| 1020 | 12.61 | 211.26 | 1014.97 | -64.26 | -36.16
| 1051 | 12.17 | 212.21 | 1045.25 | -69.92 | -39.66
| 1083 | 13.67 | 208.87 | 1076.44 | -76.09 | -43.28
| 1114 | 14.28 | 209.93 | 1106.52 | -82.61 | -46.96
| 1146 | 14.85 | 207.73 | 1137.5 | -89.66 | -50.84
| 1178 | 15.91 | 210.1 | 1168.35 | -97.08 | -54.94
| 1210 | 16.22 | 210.02 | 1199.1 | -104.75 | -59.38
| 1241 | 16.61 | 207.56 | 1228.84 | -112.42 | -63.6
| 1273 | 16.88 | 209.23 | 1259.48 | -120.53 | -67.98
| 1305 | 17.18 | 208.79 | 1290.08 | -128.73 | -72.53
| 1336 | 17.75 | 210.28 | 1319.65 | -136.82 | -77.11
| 1368 | 17.89 | 209.93 | 1350.11 | -145.3 | -82.02
| 1400 | 18.46 | 211.25 | 1380.52 | -153.89 | -87.11
| 1431 | 18.33 | 212.57 | 1409.93 | -162.19 | -92.28
| 1463 | 18.54 | 212.83 | 1440.29 | -170.71 | -97.74
| 1494 | 18.81 | 211.6 | 1469.66 | -179.1 | -103.03
| 1526 | 19.07 | 211.51 | 1499.93 | -187.95 | -108.47
| 1558 | 19.12 | 210.28 | 1530.16 | -196.94 | -113.84
| 1621 | 19.51 | 210.63 | 1589.62 | -214.9 | -124.41
| 1652 | 20 | 209.84 | 1618.79 | -223.95 | -129.68
| 1684 | 20.26 | 209.14 | 1648.84 | -233.54 | -135.1
| 1715 | 19.69 | 211.6 | 1677.97 | -242.67 | -140.45
| 1747 | 19.07 | 210.02 | 1708.16 | -251.79 | -145.89
| 1779 | 19.03 | 210.46 | 1738.41 | -260.82 | -151.15
| 1811 | 18.02 | 212.57 | 1768.75 | -269.48 | -156.46
| 1829 | 17.67 | 212.39 | 1785.89 | -274.14 | -159.42
| 1920 | 17.86 | 211.75 | 1872.55 | -297.67 | -174.17
| 2010 | 17.08 | 209.81 | 1958.39 | -320.87 | -188
| 2100 | 16.82 | 210.46 | 2044.49 | -343.56 | -201.17
| 2190 | 16.51 | 209.56 | 2130.7 | -365.91 | -214.08
| 2280 | 15.59 | 208.31 | 2217.2 | -387.68 | -226.12
| 2369 | 15 | 207.48 | 2303.04 | -408.43 | -237.11
| 2459 | 13.83 | 205.82 | 2390.21 | -428.45 | -247.17
| 2549 | 14.21 | 204.31 | 2477.53 | -448.2 | -256.4
| 2639 | 14.26 | 203.29 | 2564.76 | -468.44 | -265.33
| 2729 | 14.63 | 199.74 | 2651.92 | -489.32 | -273.56
| 2818 | 13.48 | 199.8 | 2738.26 | -509.66 | -280.87
| 2908 | 11.81 | 196.21 | 2826.07 | -528.38 | -286.99
| 2998 | 11.74 | 205.41 | 2914.18 | -545.49 | -293.49
| 3088 | 14.29 | 205.89 | 3001.87 | -563.76 | -302.27
| 3177 | 12.94 | 205.55 | 3088.36 | -582.63 | -311.37
| 3267 | 14.17 | 205.02 | 3175.85 | -601.71 | -320.37
| 3357 | 15.3 | 201.89 | 3262.89 | -622.71 | -329.46
| 3447 | 13.28 | 202.09 | 3350.1 | -643.31 | -337.77
| 3536 | 12.72 | 197.99 | 3436.83 | -662.1 | -344.64
| 3626 | 13.2 | 197.69 | 3524.53 | -681.31 | -350.83
| 3716 | 14.22 | 190.94 | 3611.97 | -701.96 | -356.05
| 3806 | 14.23 | 192.51 | 3699.21 | -723.61 | -360.54
| 3896 | 11.92 | 195.33 | 3786.88 | -743.38 | -365.39
| 3985 | 9.32 | 197.73 | 3874.34 | -759.11 | -370.02
| 4075 | 7.77 | 203 | 3963.34 | -771.65 | -374.62
| 4164 | 6.03 | 209.12 | 4051.7 | -781.27 | -379.24
| 4254 | 4.91 | 205.65 | 4141.29 | -788.88 | -383.21
| 4344 | 4.09 | 209.52 | 4231.01 | -795.14 | -386.46
| 4434 | 2.99 | 210.17 | 4320.83 | -799.96 | -389.22
| 4523 | 3.07 | 220.2 | 4409.71 | -803.79 | -391.93
| 4613 | 2.77 | 221.31 | 4499.59 | -807.26 | -394.92
| 4703 | 2.96 | 230.84 | 4589.48 | -810.36 | -398.15
| 4793 | 3 | 185.07 | 4679.37 | -814.18 | -400.16
| 4883 | 2.97 | 187.93 | 4769.25 | -818.83 | -400.69
| 4972 | 3 | 199.23 | 4858.13 | -823.32 | -401.78
| 5062 | 2.9 | 194.31 | 4948.01 | -827.75 | -403.12
| 5152 | 2.73 | 195.84 | 5037.9 | -832.01 | -404.27
| 5242 | 3.16 | 190.9 | 5127.78 | -836.51 | -405.32
| 5331 | 2.8 | 201.37 | 5216.66 | -840.95 | -406.58
| 5421 | 2.48 | 205.05 | 5306.57 | -844.76 | -408.2
| 5511 | 2.25 | 199.47 | 5396.49 | -848.19 | -409.61
| 5601 | 1.98 | 201 | 5486.43 | -851.3 | -410.76
| 5690 | 1.7 | 216.12 | 5575.38 | -853.81 | -412.09
| 5780 | 1.24 | 226.19 | 5665.35 | -855.56 | -413.58
| 5870 | 1.31 | 217.13 | 5755.33 | -857.05 | -414.9
| 5938 | 0.94 | 240.49 | 5823.32 | -857.95 | -415.86
| 6002 | 0.91 | 266.18 | 5887.31 | -858.24 | -416.82
| 6092 | 0.78 | 260.73 | 5977.3 | -858.39 | -418.14
| 6182 | 2.74 | 241.84 | 6067.26 | -859.5 | -420.64
| 6272 | 2.38 | 255.43 | 6157.17 | -860.98 | -424.35
| 6361 | 2.21 | 243.73 | 6246.1 | -862.21 | -427.67
| 6451 | 2.64 | 238.11 | 6336.01 | -864.07 | -430.99
| 6541 | 2.85 | 205.96 | 6425.92 | -867.18 | -433.73
| 6631 | 1.94 | 215.87 | 6515.84 | -870.43 | -435.6
| 6720 | 0.58 | 350.65 | 6604.82 | -871.2 | -436.56
| 6810 | 1.37 | 305.56 | 6694.81 | -870.13 | -437.51
| 6900 | 7.57 | 20.94 | 6784.53 | -863.96 | -436.26
| 6990 | 19.02 | 11.06 | 6871.98 | -843.96 | -431.31
| 7079 | 26.37 | 9.77 | 6954.03 | -810.2 | -425.17
| 7169 | 26.42 | 2.6 | 7034.67 | -770.49 | -420.87
| 7259 | 29.76 | 5.78 | 7114.06 | -728.25 | -417.71
| 7348 | 30.17 | 356.77 | 7191.21 | -683.92 | -416.74
| 7438 | 31.96 | 357.43 | 7268.3 | -637.54 | -419.09
| 7528 | 35.4 | 359.19 | 7343.18 | -587.67 | -420.52
| 7618 | 44.3 | 6.36 | 7412.24 | -530.22 | -417.4
| 7707 | 57.22 | 5.15 | 7468.42 | -461.78 | -410.57
| 7797 | 68.38 | 359.58 | 7509.52 | -381.96 | -407.47
| 7887 | 73.41 | 356.98 | 7538.97 | -296.99 | -410.05
| 7977 | 77.84 | 357.57 | 7561.31 | -209.93 | -414.19
| 8066 | 84.04 | 358.24 | 7575.32 | -122.14 | -417.4
| 8156 | 89.9 | 358.09 | 7580.08 | -32.35 | -420.27
| 8246 | 88.51 | 356.8 | 7581.32 | 57.54 | -424.28
| 8336 | 87.67 | 356.15 | 7584.32 | 147.32 | -429.82
| 8426 | 87.79 | 357.95 | 7587.89 | 237.13 | -434.44
| 8516 | 89.39 | 358.86 | 7590.1 | 327.06 | -436.95
| 8605 | 90.57 | 359.37 | 7590.13 | 416.05 | -438.32
| 8695 | 91.07 | 359.01 | 7588.85 | 506.03 | -439.59
| 8785 | 90.65 | 358.57 | 7587.5 | 596 | -441.49
| 8875 | 90.82 | 358.12 | 7586.34 | 685.96 | -444.09
| 8964 | 90.48 | 0.23 | 7585.33 | 774.94 | -445.37
| 9054 | 90.44 | 0.48 | 7584.61 | 864.93 | -444.82
| 9144 | 90.06 | 359.99 | 7584.22 | 954.93 | -444.45
| 9238 | 90.23 | 359.7 | 7583.98 | 1048.93 | -444.7
| 9333 | 89.27 | 359.31 | 7584.39 | 1143.92 | -445.52
| 9427 | 89.35 | 359.85 | 7585.53 | 1237.91 | -446.21
| 9521 | 89.27 | 359.53 | 7586.66 | 1331.9 | -446.72
| 9616 | 91.28 | 0.85 | 7586.2 | 1426.9 | -446.41
| 9710 | 91.24 | 1.04 | 7584.13 | 1520.86 | -444.86
| 9804 | 90.9 | 0.72 | 7582.38 | 1614.83 | -443.41
| 9898 | 92.17 | 358.59 | 7579.86 | 1708.79 | -443.98
| 9993 | 91.66 | 358.31 | 7576.69 | 1803.7 | -446.55
| 10087 | 90.11 | 357.65 | 7575.23 | 1897.63 | -449.86
| 10181 | 89.06 | 358.56 | 7575.92 | 1991.57 | -452.97
| 10276 | 89.01 | 358.12 | 7577.51 | 2086.52 | -455.72
| 10370 | 89.01 | 357.72 | 7579.14 | 2180.44 | -459.13
| 10464 | 89.81 | 359.95 | 7580.11 | 2274.41 | -461.04
| 10558 | 89.85 | 358.69 | 7580.39 | 2368.4 | -462.16
| 10648 | 89.14 | 0.08 | 7581.18 | 2458.39 | -463.12
| 10738 | 89.73 | 0.6 | 7582.07 | 2548.38 | -462.59
| 10828 | 90.82 | 1.81 | 7581.63 | 2638.36 | -460.7
| 10918 | 90.9 | 1.11 | 7580.28 | 2728.32 | -458.4
| 11007 | 91.07 | 0.6 | 7578.75 | 2817.3 | -457.07
| 11097 | 91.54 | 0.95 | 7576.7 | 2907.26 | -455.86
| 11187 | 90.19 | 1.64 | 7575.35 | 2997.23 | -453.82
| 11277 | 87.79 | 1.23 | 7576.93 | 3087.18 | -451.57
| 11366 | 89.06 | 1.63 | 7579.38 | 3176.12 | -449.35
| 11456 | 88.68 | 1.56 | 7581.15 | 3266.06 | -446.85
| 11546 | 88.97 | 2.05 | 7583 | 3356 | -444.01
| 11636 | 88.85 | 1.44 | 7584.71 | 3445.94 | -441.27
| 11725 | 88.97 | 1.14 | 7586.4 | 3534.9 | -439.27
| 11815 | 89.01 | 0.17 | 7587.99 | 3624.88 | -438.24
| 11905 | 89.43 | 359.95 | 7589.22 | 3714.87 | -438.15
| 11995 | 89.69 | 359.47 | 7589.91 | 3804.87 | -438.6
| 12084 | 89.73 | 359.58 | 7590.36 | 3893.86 | -439.34
| 12174 | 89.85 | 359.32 | 7590.69 | 3983.86 | -440.2
| 12264 | 89.98 | 359.25 | 7590.82 | 4073.85 | -441.33
| 12354 | 89.1 | 0.12 | 7591.54 | 4163.85 | -441.82
| 12443 | 89.48 | 0.23 | 7592.65 | 4252.84 | -441.55
| 12623 | 89.56 | 358.3 | 7594.15 | 4432.81 | -443.86
| 12713 | 90.19 | 358.34 | 7594.35 | 4522.77 | -446.5
| 12803 | 88.17 | 357.64 | 7595.64 | 4612.7 | -449.65
| 12893 | 88.47 | 358.26 | 7598.28 | 4702.6 | -452.87
| 12982 | 90.65 | 359.59 | 7598.96 | 4791.58 | -454.54
| 13072 | 91.41 | 359.65 | 7597.34 | 4881.56 | -455.14
| 13252 | 90.06 | 358.71 | 7595.03 | 5061.52 | -457.71
| 13342 | 90.94 | 358.69 | 7594.25 | 5151.49 | -459.75
| 13431 | 91.28 | 358.9 | 7592.52 | 5240.46 | -461.63
| 13521 | 91.66 | 359.87 | 7590.22 | 5330.42 | -462.59
| 13611 | 89.94 | 359.85 | 7588.96 | 5420.41 | -462.81
| 13701 | 87.21 | 357.66 | 7591.2 | 5510.35 | -464.76
| 13790 | 87.8 | 357.34 | 7595.07 | 5599.18 | -468.64
| 13880 | 88.51 | 357.21 | 7597.97 | 5689.03 | -472.92
| 13970 | 89.81 | 357.83 | 7599.29 | 5778.93 | -476.81
| 14060 | 90.27 | 358 | 7599.23 | 5868.87 | -480.09
| 14149 | 90.9 | 358.07 | 7598.32 | 5957.81 | -483.14
| 14239 | 90.27 | 357.26 | 7597.4 | 6047.73 | -486.81
| 14329 | 88.84 | 357.81 | 7598.1 | 6137.64 | -490.68
| 14419 | 88.55 | 359.56 | 7600.15 | 6227.59 | -492.74
| 14509 | 90.11 | 359.76 | 7601.2 | 6317.58 | -493.28
| 14598 | 89.81 | 0.21 | 7601.26 | 6406.58 | -493.3
| 14688 | 91.41 | 359.96 | 7600.3 | 6496.57 | -493.16
| 14778 | 89.98 | 357.55 | 7599.21 | 6586.54 | -495.12
| 14868 | 88.59 | 356.02 | 7600.33 | 6676.38 | -500.17
| 14957 | 90.73 | 355.67 | 7600.86 | 6765.14 | -506.61
| 15047 | 89.64 | 357.97 | 7600.57 | 6855 | -511.61
| 15137 | 88.97 | 2.36 | 7601.66 | 6944.97 | -511.35
| 15227 | 89.43 | 4.89 | 7602.92 | 7034.77 | -505.66
| 15316 | 89.73 | 4.79 | 7603.57 | 7123.45 | -498.15
| 15406 | 89.81 | 3.88 | 7603.93 | 7213.19 | -491.35
| 15496 | 90.1 | 3.17 | 7604.01 | 7303.02 | -485.81
| 15586 | 90.15 | 2.75 | 7603.81 | 7392.9 | -481.17
| 15676 | 90.27 | 2.4 | 7603.48 | 7482.81 | -477.12
| 15765 | 90.15 | 2.12 | 7603.15 | 7571.74 | -473.61
| 15855 | 89.9 | 2.4 | 7603.11 | 7661.67 | -470.06
| 15898 | 89.89 | 2.35 | 7603.19 | 7704.63 | -468.28
| 15970 | 89.89 | 2.35 | 7603.33 | 7776.57 | -465.33

## Lookup (hidden)
North Reference | RetunValue | Grid Type | ReturnValue | Deviation Indicator | ReturnValue
| 2 |  | 0 |  | 4
True |  | SPCS-Colorado Central-NAD27 |  | Directional
Grid |  | SPCS-Colorado Central-NAD83 |  | High Angle
|  | SPCS-Colorado North-NAD27 |  | Horizontal
SPCS-Colorado North-NAD83
SPCS-Colorado South-NAD27
SPCS-Colorado South-NAD83
UTM-Zone 12 NAD27
UTM-Zone 12 NAD83
UTM-Zone 13 NAD27
UTM-Zone 13 NAD83