## Data
Header Information | measured depth (ft) | inclination (°) | azimuth (°) | true vertical depth (ft) | northing +N/-S (ft) | easting +E/-W (ft) | Remarks
Operator Name | 100 | 0 | 0 | 100 | 0 | 0
TEP Rocky Mountain LLC | 135 | 0 | 0 | 135 | 0 | 0
Operator Number | 200 | 2.28 | 218.83 | 199.98 | -1.01 | -0.81
96850 | 300 | 5.78 | 218.83 | 299.72 | -6.47 | -5.21
Well Name and Number | 400 | 9.28 | 218.83 | 398.84 | -16.67 | -13.42
FEDERAL GM 324-11 | 500 | 12.78 | 218.83 | 496.98 | -31.57 | -25.41
API Number (if available) | 525.03 | 13.65 | 218.83 | 521.35 | -36.02 | -29
05-045-22642 | 600 | 13.65 | 218.83 | 594.2 | -49.81 | -40.09
Location: QQ SEC TWP RGE | 700 | 13.65 | 218.83 | 691.38 | -68.19 | -54.89
NESW Sec. 11 T7S, R96W | 800 | 13.65 | 218.83 | 788.55 | -86.58 | -69.69
Citing Type: Planned or Actual | 900 | 13.65 | 218.83 | 885.73 | -104.96 | -84.49
Planned | 1000 | 13.65 | 218.83 | 982.9 | -123.35 | -99.28
Deviation Indicator | 1100 | 13.65 | 218.83 | 1080.08 | -141.73 | -114.08
Directional | 1200 | 13.65 | 218.83 | 1177.25 | -160.12 | -128.88
North Reference | 1300 | 13.65 | 218.83 | 1274.43 | -178.5 | -143.68
True | 1400 | 13.65 | 218.83 | 1371.6 | -196.89 | -158.48
Grid Type | 1500 | 13.65 | 218.83 | 1468.78 | -215.27 | -173.27
#VALUE! | 1600 | 13.65 | 218.83 | 1565.95 | -233.65 | -188.07
| 1700 | 13.65 | 218.83 | 1663.13 | -252.04 | -202.87
| 1800 | 13.65 | 218.83 | 1760.3 | -270.42 | -217.67
| 1900 | 13.65 | 218.83 | 1857.48 | -288.81 | -232.47
| 2000 | 13.65 | 218.83 | 1954.65 | -307.19 | -247.27
| 2100 | 13.65 | 218.83 | 2051.83 | -325.58 | -262.06
| 2200 | 13.65 | 218.83 | 2149.01 | -343.96 | -276.86
| 2300 | 13.65 | 218.83 | 2246.18 | -362.35 | -291.66
| 2400 | 13.65 | 218.83 | 2343.36 | -380.73 | -306.46
| 2500 | 13.65 | 218.83 | 2440.53 | -399.12 | -321.26
| 2600 | 13.65 | 218.83 | 2537.71 | -417.5 | -336.06
| 2700 | 13.65 | 218.83 | 2634.88 | -435.89 | -350.85
| 2800 | 13.65 | 218.83 | 2732.06 | -454.27 | -365.65
| 2900 | 13.65 | 218.83 | 2829.23 | -472.66 | -380.45
| 3000 | 13.65 | 218.83 | 2926.41 | -491.04 | -395.25
| 3100 | 13.65 | 218.83 | 3023.58 | -509.43 | -410.05
| 3200 | 13.65 | 218.83 | 3120.76 | -527.81 | -424.85
| 3300 | 13.65 | 218.83 | 3217.93 | -546.2 | -439.64
| 3400 | 13.65 | 218.83 | 3315.11 | -564.58 | -454.44
| 3500 | 13.65 | 218.83 | 3412.28 | -582.97 | -469.24
| 3600 | 13.65 | 218.83 | 3509.46 | -601.35 | -484.04
| 3700 | 13.65 | 218.83 | 3606.63 | -619.73 | -498.84
| 3800 | 13.65 | 218.83 | 3703.81 | -638.12 | -513.63
| 3816.17 | 13.65 | 218.83 | 3719.52 | -641.09 | -516.03
| 3900 | 12.39 | 218.83 | 3801.19 | -655.81 | -527.87
| 4000 | 10.89 | 218.83 | 3899.13 | -671.53 | -540.53
| 4100 | 9.39 | 218.83 | 3997.57 | -685.25 | -551.57
| 4200 | 7.89 | 218.83 | 4096.43 | -696.95 | -560.99
| 4300 | 6.39 | 218.83 | 4195.65 | -706.64 | -568.79
| 4400 | 4.89 | 218.83 | 4295.16 | -714.3 | -574.95
| 4500 | 3.39 | 218.83 | 4394.9 | -719.93 | -579.49
| 4600 | 1.89 | 218.83 | 4494.79 | -723.52 | -582.38
| 4700 | 0.39 | 218.83 | 4594.77 | -725.08 | -583.63
| 4726.23 | 0 | 0 | 4621 | -725.15 | -583.69
| 4800 | 0 | 0 | 4694.77 | -725.15 | -583.69
| 4900 | 0 | 0 | 4794.77 | -725.15 | -583.69
| 5000 | 0 | 0 | 4894.77 | -725.15 | -583.69
| 5100 | 0 | 0 | 4994.77 | -725.15 | -583.69
| 5200 | 0 | 0 | 5094.77 | -725.15 | -583.69
| 5300 | 0 | 0 | 5194.77 | -725.15 | -583.69
| 5400 | 0 | 0 | 5294.77 | -725.15 | -583.69
| 5500 | 0 | 0 | 5394.77 | -725.15 | -583.69
| 5600 | 0 | 0 | 5494.77 | -725.15 | -583.69
| 5700 | 0 | 0 | 5594.77 | -725.15 | -583.69
| 5800 | 0 | 0 | 5694.77 | -725.15 | -583.69
| 5900 | 0 | 0 | 5794.77 | -725.15 | -583.69
| 6000 | 0 | 0 | 5894.77 | -725.15 | -583.69
| 6100 | 0 | 0 | 5994.77 | -725.15 | -583.69
| 6200 | 0 | 0 | 6094.77 | -725.15 | -583.69
| 6300 | 0 | 0 | 6194.77 | -725.15 | -583.69
| 6400 | 0 | 0 | 6294.77 | -725.15 | -583.69
| 6500 | 0 | 0 | 6394.77 | -725.15 | -583.69
| 6600 | 0 | 0 | 6494.77 | -725.15 | -583.69
| 6631.23 | 0 | 0 | 6526 | -725.15 | -583.69

## Lookup (hidden)
North Reference | RetunValue | Grid Type | ReturnValue | Deviation Indicator | ReturnValue
| 2 |  | 0 |  | 2
True |  | SPCS-Colorado Central-NAD27 |  | Directional
Grid |  | SPCS-Colorado Central-NAD83 |  | High Angle
|  | SPCS-Colorado North-NAD27 |  | Horizontal
SPCS-Colorado North-NAD83
SPCS-Colorado South-NAD27
SPCS-Colorado South-NAD83
UTM-Zone 12 NAD27
UTM-Zone 12 NAD83
UTM-Zone 13 NAD27
UTM-Zone 13 NAD83