## Data
Header Information | measured depth (ft) | inclination (°) | azimuth (°) | true vertical depth (ft) | northing +N/-S (ft) | easting +E/-W (ft) | Remarks
Operator Name | 0 | 0 | 0 | 0 | 0 | 0
TEP Rocky Mountain, LLC | 123 | 0.44 | 293.38 | 123 | 0.19 | -0.43
Operator Number | 215 | 2.99 | 290.21 | 214.95 | 1.16 | -3.01
96850 | 308 | 5.81 | 294.17 | 307.67 | 3.92 | -9.58
Well Name and Number | 400 | 8.45 | 306.3 | 398.95 | 9.83 | -19.28
SR 412-12 | 493 | 11.96 | 307.18 | 490.47 | 19.7 | -32.47
API Number (if available) | 585 | 14.68 | 307.01 | 579.98 | 32.48 | -49.38
05-045-23449 | 676 | 17.59 | 301.73 | 667.39 | 46.66 | -70.28
Location: QQ SEC TWP RGE | 751 | 20.15 | 297.45 | 738.36 | 58.58 | -91.39
Sec.12, T7S, R94W | 845 | 23.89 | 296.22 | 825.49 | 74.46 | -122.85
Citing Type: Planned or Actual | 939 | 27.62 | 296.63 | 910.14 | 92.64 | -159.41
Actual | 1034 | 28.52 | 297.4 | 993.96 | 112.95 | -199.23
Deviation Indicator | 1064 | 28.49 | 297.25 | 1020.32 | 119.52 | -211.95
Directional | 1266 | 28.55 | 295.07 | 1197.82 | 162.03 | -298.51
North Reference | 1362 | 29.37 | 299.09 | 1281.82 | 183.2 | -339.86
True | 1456 | 29.74 | 299.58 | 1363.59 | 205.92 | -380.28
Grid Type | 1556 | 30.53 | 303.23 | 1450.08 | 232.08 | -423.11
#VALUE! | 1650 | 30.78 | 303.93 | 1530.94 | 258.59 | -463.03
| 1745 | 30.85 | 303.23 | 1612.53 | 285.51 | -503.58
| 1839 | 31.21 | 302.81 | 1693.08 | 311.91 | -544.21
| 1936 | 30.3 | 304.63 | 1776.44 | 339.44 | -585.47
| 2030 | 29.9 | 303.85 | 1857.76 | 365.96 | -624.43
| 2124 | 29.35 | 303.85 | 1939.48 | 391.85 | -663.02
| 2219 | 29.27 | 303.28 | 2022.31 | 417.56 | -701.78
| 2314 | 29 | 302.98 | 2105.3 | 442.84 | -740.51
| 2408 | 29.28 | 302.55 | 2187.4 | 467.61 | -779
| 2502 | 29.09 | 301.89 | 2269.46 | 492.05 | -817.78
| 2596 | 28.96 | 301.47 | 2351.66 | 516 | -856.59
| 2691 | 28.71 | 301.25 | 2434.88 | 539.84 | -895.71
| 2786 | 27.71 | 300.81 | 2518.6 | 563 | -934.19
| 2880 | 27.41 | 300.16 | 2601.93 | 585.06 | -971.67
| 2975 | 27.17 | 301 | 2686.36 | 607.22 | -1009.17
| 3069 | 26.79 | 299.94 | 2770.13 | 628.84 | -1045.92
| 3163 | 27.87 | 299.74 | 2853.63 | 650.32 | -1083.36
| 3258 | 27.95 | 299.81 | 2937.58 | 672.4 | -1121.95
| 3352 | 27.55 | 298.79 | 3020.77 | 693.82 | -1160.12
| 3446 | 26.88 | 298.57 | 3104.36 | 714.45 | -1197.83
| 3541 | 28.4 | 301.38 | 3188.52 | 736.49 | -1235.99
| 3636 | 28.05 | 301.11 | 3272.23 | 759.79 | -1274.4
| 3730 | 27.58 | 300.96 | 3355.37 | 782.41 | -1311.98
| 3824 | 27.11 | 300.86 | 3438.86 | 804.59 | -1349.03
| 3919 | 25.85 | 300.32 | 3523.89 | 826.15 | -1385.49
| 4013 | 26.17 | 301.32 | 3608.37 | 847.27 | -1420.89
| 4108 | 25.81 | 301.19 | 3693.77 | 868.87 | -1456.47
| 4202 | 24.43 | 300.19 | 3778.87 | 889.24 | -1490.78
| 4291 | 23.49 | 299.9 | 3860.2 | 907.34 | -1522.07
| 4391 | 23.3 | 299.47 | 3951.98 | 927 | -1556.56
| 4485 | 21.38 | 300.9 | 4038.92 | 944.95 | -1587.45
| 4580 | 21.63 | 301.11 | 4127.31 | 962.89 | -1617.3
| 4674 | 20.08 | 301.46 | 4215.15 | 980.26 | -1645.9
| 4769 | 19.43 | 301.73 | 4304.56 | 997.08 | -1673.25
| 4863 | 17.59 | 300.54 | 4393.69 | 1012.53 | -1698.79
| 4957 | 16.8 | 301.03 | 4483.49 | 1026.75 | -1722.66
| 5052 | 15.12 | 303.75 | 4574.83 | 1040.71 | -1744.73
| 5147 | 15.04 | 304.1 | 4666.56 | 1054.5 | -1765.24
| 5242 | 13.54 | 307.97 | 4758.62 | 1068.26 | -1784.21
| 5337 | 13.28 | 308.59 | 4851.03 | 1081.9 | -1801.51
| 5432 | 10.83 | 306.1 | 4943.92 | 1093.97 | -1817.25
| 5527 | 10.43 | 304.93 | 5037.29 | 1104.15 | -1831.51
| 5622 | 8.57 | 298.28 | 5130.99 | 1112.43 | -1844.8
| 5717 | 9.94 | 290.19 | 5224.75 | 1118.61 | -1858.73
| 5811 | 8.44 | 292.77 | 5317.55 | 1124.08 | -1872.7
| 5906 | 6.07 | 298.83 | 5411.78 | 1129.21 | -1883.53
| 6000 | 5.94 | 300.76 | 5505.26 | 1134.09 | -1892.07
| 6094 | 4.7 | 305.53 | 5598.86 | 1138.82 | -1899.38
| 6189 | 2.64 | 308.76 | 5693.66 | 1142.45 | -1904.26
| 6283 | 2.08 | 299.32 | 5787.58 | 1144.64 | -1907.43
| 6377 | 1.93 | 298.04 | 5881.52 | 1146.22 | -1910.31
| 6395 | 0.7 | 198.29 | 5899.52 | 1146.26 | -1910.62
| 6566 | 0.87 | 159.79 | 6070.5 | 1144.05 | -1910.5
| 6660 | 1.03 | 150.73 | 6164.49 | 1142.64 | -1909.84
| 6755 | 0.9 | 149.7 | 6259.48 | 1141.25 | -1909.04
| 6849 | 0.79 | 146.78 | 6353.47 | 1140.07 | -1908.32
| 6944 | 0.79 | 127.36 | 6448.46 | 1139.13 | -1907.44
| 7038 | 0.77 | 121.37 | 6542.45 | 1138.4 | -1906.38
| 7133 | 0.7 | 87.43 | 6637.44 | 1138.1 | -1905.26
| 7227 | 0.6 | 78.43 | 6731.43 | 1138.22 | -1904.2
| 7322 | 0.39 | 53.88 | 6826.43 | 1138.51 | -1903.45
| 7416 | 0.47 | 63.77 | 6920.43 | 1138.87 | -1902.85
| 7510 | 0.41 | 41.45 | 7014.43 | 1139.29 | -1902.28
| 7604 | 0.53 | 63.63 | 7108.42 | 1139.74 | -1901.67
| 7699 | 1.06 | 41.75 | 7203.41 | 1140.59 | -1900.69
| 7793 | 1.32 | 55.72 | 7297.39 | 1141.85 | -1899.22
| 7887 | 1.41 | 72.16 | 7391.37 | 1142.81 | -1897.22
| 7982 | 1.41 | 69.7 | 7486.34 | 1143.58 | -1895.01
| 8076 | 0.7 | 101.95 | 7580.32 | 1143.86 | -1893.36
| 8170 | 1.23 | 248.82 | 7674.32 | 1143.37 | -1893.74
| 8265 | 1.85 | 267.54 | 7769.28 | 1142.94 | -1896.23
| 8359 | 1.88 | 265.43 | 7863.23 | 1142.75 | -1899.28
| 8454 | 1.67 | 256.47 | 7958.19 | 1142.3 | -1902.18
| 8548 | 1.58 | 255.76 | 8052.15 | 1141.67 | -1904.77
| 8643 | 1.41 | 260.42 | 8147.12 | 1141.15 | -1907.19
| 8737 | 2.03 | 254.58 | 8241.07 | 1140.51 | -1909.93
| 8832 | 2.19 | 250.04 | 8336.01 | 1139.45 | -1913.26
| 8926 | 2.93 | 244.66 | 8429.91 | 1137.8 | -1917.12
| 9020 | 3.31 | 247.96 | 8523.78 | 1135.76 | -1921.81
| 9115 | 3.51 | 246.73 | 8618.61 | 1133.58 | -1927.02
| 9209 | 3.59 | 246.75 | 8712.43 | 1131.28 | -1932.37
| 9304 | 3.52 | 252.16 | 8807.24 | 1129.21 | -1937.88
| 9398 | 2.51 | 253.33 | 8901.11 | 1127.74 | -1942.6
| 9493 | 2.63 | 256.76 | 8996.02 | 1126.64 | -1946.71
| 9587 | 2.8 | 243.98 | 9089.91 | 1125.14 | -1950.87
| 9682 | 2.73 | 250.75 | 9184.8 | 1123.38 | -1955.09
| 9776 | 3.08 | 243.11 | 9278.68 | 1121.5 | -1959.46
| 9871 | 2.91 | 251.76 | 9373.55 | 1119.59 | -1964.03
| 9935 | 2.73 | 252.25 | 9437.47 | 1118.62 | -1967.02
| 9997 | 2.73 | 252.25 | 9499.4 | 1117.72 | -1969.83

## Lookup (hidden)
North Reference | RetunValue | Grid Type | ReturnValue | Deviation Indicator | ReturnValue
| 2 |  | 0 |  | 2
True |  | SPCS-Colorado Central-NAD27 |  | Directional
Grid |  | SPCS-Colorado Central-NAD83 |  | High Angle
|  | SPCS-Colorado North-NAD27 |  | Horizontal
SPCS-Colorado North-NAD83
SPCS-Colorado South-NAD27
SPCS-Colorado South-NAD83
UTM-Zone 12 NAD27
UTM-Zone 12 NAD83
UTM-Zone 13 NAD27
UTM-Zone 13 NAD83