## Data
Header Information | measured depth (ft) | inclination (°) | azimuth (°) | true vertical depth (ft) | northing +N/-S (ft) | easting +E/-W (ft)
Operator Name | 0 | 0 | 307.95 | 0 | 0 | 0
BONANZA CREEK | 17 | 0 | 307.95 | 17 | 0 | 0
Operator Number | 113 | 0.54 | 307.95 | 113 | 0.28 | -0.36
8960 | 207 | 0.5 | 301.32 | 206.99 | 0.76 | -1.06
Well Name and Number | 301 | 0.62 | 314.37 | 300.99 | 1.33 | -1.77
MUSTANG D14-26-25XRLNB | 395 | 0.84 | 289.94 | 394.98 | 1.92 | -2.78
API Number (if available) | 489 | 0.8 | 307.13 | 488.97 | 2.55 | -3.95
05-123-44700 | 584 | 1.15 | 298.33 | 583.96 | 3.41 | -5.32
Location: QQ SEC TWP RGE | 677 | 1.03 | 241.97 | 676.95 | 3.46 | -6.88
NW/SW SEC.26-T04N-R63W | 772 | 1.21 | 241 | 771.93 | 2.57 | -8.51
Citing Type: Planned or Actual | 866 | 1.48 | 231.08 | 865.9 | 1.33 | -10.32
ACTUAL | 960 | 1.68 | 240.34 | 959.87 | -0.12 | -12.47
Deviation Indicator | 1054 | 0.17 | 234.08 | 1053.85 | -0.88 | -13.78
Horizontal | 1148 | 0.46 | 289.23 | 1147.85 | -0.84 | -14.24
North Reference | 1244 | 0.44 | 287.28 | 1243.85 | -0.6 | -14.96
True | 1338 | 0.28 | 149.99 | 1337.85 | -0.7 | -15.19
Grid Type | 1432 | 0.34 | 176.68 | 1431.84 | -1.17 | -15.06
#VALUE! | 1526 | 0.35 | 156.91 | 1525.84 | -1.72 | -14.93
| 1620 | 0.31 | 140.57 | 1619.84 | -2.18 | -14.66
| 1685 | 0.49 | 132.45 | 1684.84 | -2.5 | -14.34
| 1783 | 0.36 | 94.49 | 1782.84 | -2.81 | -13.72
| 1877 | 0.5 | 313.27 | 1876.84 | -2.55 | -13.73
| 2065 | 2.11 | 308.88 | 2064.78 | 0.19 | -17.02
| 2158 | 1.73 | 180.47 | 2157.76 | -0.14 | -18.36
| 2252 | 0.87 | 51.22 | 2251.74 | -1.11 | -17.82
| 2296 | 1.54 | 268.92 | 2295.74 | -0.92 | -18.15
| 2354 | 5.19 | 235.29 | 2353.63 | -2.43 | -21.09
| 2440 | 7.03 | 226.28 | 2439.14 | -8.28 | -28.09
| 2533 | 6.95 | 222.62 | 2531.45 | -16.35 | -36.01
| 2627 | 7.02 | 221.51 | 2624.75 | -24.84 | -43.67
| 2722 | 6.83 | 223.86 | 2719.06 | -33.26 | -51.43
| 2816 | 6.87 | 223.56 | 2812.39 | -41.36 | -59.18
| 2910 | 6.18 | 223.62 | 2905.78 | -49.1 | -66.54
| 3003 | 6.38 | 234.2 | 2998.23 | -55.75 | -74.19
| 3098 | 5.88 | 239.06 | 3092.68 | -61.34 | -82.64
| 3191 | 5.99 | 234.28 | 3185.18 | -66.62 | -90.67
| 3286 | 5.6 | 232.92 | 3279.7 | -72.31 | -98.39
| 3380 | 5.68 | 232.79 | 3373.24 | -77.89 | -105.75
| 3568 | 5.92 | 229.85 | 3560.28 | -89.76 | -120.57
| 3661 | 6.24 | 221.26 | 3652.76 | -96.65 | -127.57
| 3755 | 5.9 | 209.44 | 3746.24 | -104.7 | -133.32
| 3849 | 5.7 | 221.14 | 3839.76 | -112.43 | -138.76
| 3943 | 5.88 | 241.94 | 3933.29 | -118.21 | -146.08
| 4037 | 5.68 | 250.6 | 4026.81 | -122.02 | -154.72
| 4225 | 5.9 | 250.33 | 4213.85 | -128.36 | -172.59
| 4319 | 5.97 | 246.94 | 4307.35 | -131.9 | -181.64
| 4413 | 6 | 231.34 | 4400.84 | -136.88 | -189.98
| 4507 | 5.97 | 231 | 4494.33 | -143.03 | -197.61
| 4694 | 6.18 | 244.87 | 4680.29 | -153.43 | -214.28
| 4788 | 6.24 | 244.02 | 4773.74 | -157.81 | -223.46
| 4882 | 6.51 | 230.4 | 4867.16 | -163.45 | -232.15
| 4976 | 6.16 | 203.88 | 4960.61 | -171.46 | -238.3
| 5070 | 6.78 | 203.05 | 5054.01 | -181.17 | -242.52
| 5164 | 6.24 | 207.62 | 5147.41 | -190.81 | -247.06
| 5258 | 6.68 | 215 | 5240.81 | -199.81 | -252.56
| 5352 | 6.52 | 228.38 | 5334.19 | -207.84 | -259.69
| 5446 | 6.45 | 228 | 5427.59 | -214.91 | -267.6
| 5539 | 6.73 | 223.48 | 5519.98 | -222.36 | -275.23
| 5634 | 6.61 | 231.71 | 5614.34 | -229.79 | -283.36
| 5727 | 6.33 | 227.8 | 5706.74 | -236.55 | -291.36
| 5822 | 6.42 | 227.44 | 5801.16 | -243.66 | -299.15
| 5915 | 0.65 | 120.92 | 5893.97 | -247.45 | -302.53
| 6010 | 11.98 | 75.12 | 5988.25 | -245.19 | -292.5
| 6104 | 21.04 | 92.77 | 6078.33 | -243.5 | -266.15
| 6198 | 29.76 | 104.1 | 6163.21 | -250.01 | -226.57
| 6292 | 39.25 | 104 | 6240.59 | -262.92 | -174.97
| 6386 | 49.18 | 101.04 | 6307.88 | -276.96 | -111.04
| 6481 | 58.03 | 99.42 | 6364.2 | -290.47 | -35.85
| 6575 | 68.01 | 98.17 | 6406.79 | -303.22 | 46.83
| 6669 | 75.85 | 97.63 | 6435.92 | -315.48 | 135.28
| 6763 | 78.75 | 94.8 | 6456.59 | -325.39 | 226.42
| 6816 | 84.968 | 93.817 | 6464.09 | -329.33 | 278.71
| 6857 | 89.78 | 93.07 | 6465.97 | -331.79 | 319.58
| 6951 | 87.26 | 88.36 | 6468.4 | -332.96 | 413.51
| 7046 | 87.57 | 87.56 | 6472.68 | -329.58 | 508.35
| 7140 | 88.65 | 89.11 | 6475.78 | -326.85 | 602.26
| 7234 | 89.6 | 89.35 | 6477.22 | -325.59 | 696.24
| 7328 | 89.42 | 90.58 | 6478.02 | -325.53 | 790.23
| 7422 | 90.43 | 92.66 | 6478.15 | -328.19 | 884.19
| 7515 | 90.68 | 92.96 | 6477.25 | -332.75 | 977.07
| 7609 | 90.65 | 91.83 | 6476.16 | -336.68 | 1070.98
| 7703 | 89.66 | 90.72 | 6475.9 | -338.77 | 1164.95
| 7797 | 89.88 | 92.29 | 6476.28 | -341.24 | 1258.92
| 7892 | 89.75 | 92.99 | 6476.59 | -345.61 | 1353.82
| 7986 | 89.66 | 91.35 | 6477.07 | -349.17 | 1447.74
| 8080 | 90.43 | 89.38 | 6477 | -349.77 | 1541.74
| 8174 | 90.06 | 88.48 | 6476.59 | -348.02 | 1635.72
| 8268 | 90.58 | 90.05 | 6476.07 | -346.81 | 1729.71
| 8362 | 90.15 | 88.17 | 6475.47 | -345.35 | 1823.69
| 8455 | 90.43 | 89.62 | 6475 | -343.56 | 1916.67
| 8549 | 89.51 | 90.04 | 6475.05 | -343.28 | 2010.67
| 8640 | 89.51 | 91.33 | 6475.83 | -344.37 | 2101.65
| 8728 | 89.82 | 92.76 | 6476.34 | -347.51 | 2189.59
| 8818 | 89.66 | 93.53 | 6476.75 | -352.44 | 2279.46
| 8906 | 89.54 | 95.09 | 6477.36 | -359.06 | 2367.2
| 8996 | 90.03 | 95.76 | 6477.7 | -367.57 | 2456.8
| 9087 | 90.28 | 92.62 | 6477.46 | -374.21 | 2547.54
| 9179 | 90.09 | 92.27 | 6477.16 | -378.14 | 2639.46
| 9269 | 90.12 | 89.46 | 6476.99 | -379.5 | 2729.44
| 9361 | 90.28 | 91.35 | 6476.67 | -380.15 | 2821.43
| 9453 | 89.82 | 92.91 | 6476.59 | -383.57 | 2913.37
| 9543 | 90.18 | 90.54 | 6476.59 | -386.28 | 3003.32
| 9632 | 90.09 | 88.5 | 6476.38 | -385.53 | 3092.31
| 9723 | 90.18 | 87.65 | 6476.17 | -382.47 | 3183.26
| 9815 | 90.31 | 88.63 | 6475.77 | -379.49 | 3275.21
| 9907 | 90.31 | 87.74 | 6475.28 | -376.57 | 3367.16
| 9998 | 90.46 | 88.82 | 6474.66 | -373.84 | 3458.11
| 10088 | 90.58 | 90.3 | 6473.85 | -373.15 | 3548.11
| 10179 | 90.92 | 91.01 | 6472.66 | -374.19 | 3639.09
| 10271 | 90.8 | 91.38 | 6471.28 | -376.11 | 3731.06
| 10361 | 90.86 | 93.16 | 6469.97 | -379.67 | 3820.98
| 10451 | 91.02 | 92.96 | 6468.5 | -384.48 | 3910.84
| 10542 | 90.98 | 93.43 | 6466.91 | -389.55 | 4001.68
| 10674 | 89.85 | 95 | 6465.95 | -399.25 | 4133.31
| 10765 | 89.91 | 94.69 | 6466.14 | -406.94 | 4223.99
| 10853 | 89.69 | 95.2 | 6466.45 | -414.52 | 4311.66
| 10940 | 90.09 | 94.98 | 6466.62 | -422.24 | 4398.32
| 11032 | 89.97 | 94.79 | 6466.57 | -430.07 | 4489.98
| 11123 | 90.03 | 92.97 | 6466.57 | -436.23 | 4580.77
| 11214 | 89.94 | 88.69 | 6466.59 | -437.55 | 4671.74
| 11303 | 90.03 | 87.2 | 6466.62 | -434.36 | 4760.68
| 11480 | 90.09 | 87.14 | 6466.43 | -425.62 | 4937.46
| 11569 | 89.69 | 89.2 | 6466.6 | -422.78 | 5026.41
| 11661 | 89.85 | 91.96 | 6466.97 | -423.71 | 5118.4
| 11750 | 90.92 | 88.29 | 6466.37 | -423.9 | 5207.38
| 11840 | 91.2 | 86.9 | 6464.71 | -420.13 | 5297.28
| 11930 | 90.95 | 87.97 | 6463.02 | -416.1 | 5387.18
| 12020 | 90.71 | 90.57 | 6461.71 | -414.95 | 5477.15
| 12112 | 90.99 | 91.92 | 6460.35 | -416.95 | 5569.12
| 12201 | 90.09 | 92.75 | 6459.51 | -420.58 | 5658.04
| 12290 | 90.06 | 91.94 | 6459.39 | -424.22 | 5746.96
| 12379 | 89.78 | 90.11 | 6459.52 | -425.81 | 5835.94
| 12469 | 90.06 | 89.12 | 6459.64 | -425.21 | 5925.94
| 12561 | 89.85 | 90.68 | 6459.72 | -425.05 | 6017.94
| 12652 | 90.22 | 92.05 | 6459.66 | -427.21 | 6108.91
| 12740 | 90.22 | 93.73 | 6459.32 | -431.65 | 6196.79
| 12828 | 90.03 | 93.37 | 6459.13 | -437.1 | 6284.62
| 12917 | 89.91 | 92.7 | 6459.18 | -441.81 | 6373.5
| 13006 | 90.18 | 92.04 | 6459.11 | -445.49 | 6462.42
| 13095 | 90.31 | 91.19 | 6458.73 | -448 | 6551.39
| 13185 | 89.57 | 91.02 | 6458.82 | -449.74 | 6641.37
| 13274 | 89.75 | 91.95 | 6459.35 | -452.04 | 6730.34
| 13364 | 90.12 | 91.07 | 6459.45 | -454.41 | 6820.3
| 13454 | 89.85 | 91.17 | 6459.48 | -456.17 | 6910.29
| 13544 | 89.85 | 90.22 | 6459.71 | -457.27 | 7000.28
| 13634 | 90.12 | 90.74 | 6459.73 | -458.02 | 7090.27
| 13723 | 89.94 | 89.67 | 6459.69 | -458.34 | 7179.27
| 13813 | 90.06 | 89.54 | 6459.69 | -457.72 | 7269.27
| 13902 | 90.15 | 89.72 | 6459.52 | -457.14 | 7358.27
| 13993 | 90.15 | 89.79 | 6459.29 | -456.75 | 7449.27
| 14084 | 89.94 | 89.19 | 6459.21 | -455.94 | 7540.26
| 14174 | 89.94 | 88.71 | 6459.31 | -454.29 | 7630.25
| 14262 | 90.09 | 88.34 | 6459.29 | -452.03 | 7718.22
| 14352 | 89.91 | 88.78 | 6459.29 | -449.77 | 7808.19
| 14443 | 89.94 | 88.62 | 6459.41 | -447.7 | 7899.17
| 14532 | 90.03 | 88.23 | 6459.43 | -445.26 | 7988.13
| 14623 | 90.12 | 89.31 | 6459.31 | -443.3 | 8079.11
| 14713 | 90.12 | 88.9 | 6459.12 | -441.9 | 8169.1
| 14802 | 89.85 | 90.67 | 6459.14 | -441.56 | 8258.09
| 14891 | 90.31 | 91.76 | 6459.02 | -443.45 | 8347.07
| 14981 | 90 | 91.85 | 6458.78 | -446.29 | 8437.03
| 15071 | 90.09 | 91.23 | 6458.71 | -448.7 | 8526.99
| 15162 | 90.28 | 90.38 | 6458.41 | -449.98 | 8617.98
| 15252 | 90.09 | 90.26 | 6458.12 | -450.48 | 8707.98
| 15342 | 90.03 | 90.49 | 6458.03 | -451.07 | 8797.98
| 15432 | 90.37 | 89.36 | 6457.71 | -450.96 | 8887.98
| 15524 | 90.09 | 88.55 | 6457.34 | -449.28 | 8979.96
| 15613 | 89.97 | 89.18 | 6457.3 | -447.52 | 9068.94
| 15703 | 90.28 | 89.17 | 6457.1 | -446.22 | 9158.93
| 15793 | 90.25 | 89 | 6456.68 | -444.78 | 9248.92
| 15884 | 89.91 | 89.73 | 6456.56 | -443.77 | 9339.91
| 15974 | 89.91 | 90.77 | 6456.7 | -444.17 | 9429.91
| 16065 | 89.82 | 91.47 | 6456.91 | -445.95 | 9520.89
| 16155 | 89.94 | 92.3 | 6457.1 | -448.91 | 9610.84
| 16245 | 89.78 | 92.67 | 6457.32 | -452.81 | 9700.76
| 16337 | 89.91 | 94.21 | 6457.57 | -458.33 | 9792.59
| 16423 | 89.94 | 93.02 | 6457.68 | -463.75 | 9878.42
| 16497 | 89.91 | 94.13 | 6457.78 | -468.36 | 9952.27
| 16522 | 89.91 | 94.13 | 6457.82 | -470.16 | 9977.21

## Lookup (hidden)
North Reference | RetunValue | Grid Type | ReturnValue | Deviation Indicator | ReturnValue
| 2 |  | 0 |  | 4
True |  | SPCS-Colorado Central-NAD27 |  | Directional
Grid |  | SPCS-Colorado Central-NAD83 |  | High Angle
|  | SPCS-Colorado North-NAD27 |  | Horizontal
SPCS-Colorado North-NAD83
SPCS-Colorado South-NAD27
SPCS-Colorado South-NAD83
UTM-Zone 12 NAD27
UTM-Zone 12 NAD83
UTM-Zone 13 NAD27
UTM-Zone 13 NAD83