## Data
Header Information | measured depth (ft) | inclination (°) | azimuth (°) | true vertical depth (ft) | northing +N/-S (ft) | easting +E/-W (ft)
Operator Name | 0 | 0 | 225.47 | 0 | 0 | 0
BONANZA CREEK | 17 | 0 | 225.47 | 17 | 0 | 0
Operator Number | 115 | 0.38 | 225.47 | 115 | -0.23 | -0.23
8960 | 210 | 0.57 | 202.3 | 210 | -0.89 | -0.64
Well Name and Number | 303 | 0.71 | 241.24 | 302.99 | -1.59 | -1.32
MUSTANG V41-34-33XRLNB | 398 | 0.7 | 220.31 | 397.98 | -2.32 | -2.21
API Number (if available) | 490 | 0.41 | 242.24 | 489.98 | -2.9 | -2.86
05-123-46001 | 584 | 0.55 | 248.57 | 583.98 | -3.22 | -3.58
Location: QQ SEC TWP RGE | 678 | 0.68 | 205.71 | 677.97 | -3.89 | -4.24
SENE SEC.34-T04N-R63W | 772 | 0.99 | 207.35 | 771.96 | -5.11 | -4.86
Citing Type: Planned or Actual | 866 | 0.85 | 234.41 | 865.95 | -6.24 | -5.8
ACTUAL | 960 | 0.39 | 206.64 | 959.94 | -6.93 | -6.51
Deviation Indicator | 1054 | 0.38 | 210.98 | 1053.94 | -7.48 | -6.81
Horizontal | 1148 | 0.53 | 227.78 | 1147.94 | -8.04 | -7.29
North Reference | 1336 | 0.34 | 246.79 | 1335.93 | -8.85 | -8.45
True | 1430 | 0.36 | 258.23 | 1429.93 | -9.02 | -9
Grid Type | 1524 | 0.62 | 260.38 | 1523.93 | -9.16 | -9.79
#VALUE! | 1658 | 1.02 | 34.27 | 1657.92 | -8.3 | -9.83
| 1780 | 0.03 | 209.82 | 1779.91 | -7.43 | -9.23
| 1874 | 0.03 | 243.25 | 1873.91 | -7.46 | -9.27
| 1968 | 0.03 | 79.61 | 1967.91 | -7.47 | -9.27
| 2062 | 0.62 | 68.41 | 2061.91 | -7.28 | -8.77
| 2155 | 2.3 | 57.57 | 2154.88 | -6.09 | -6.73
| 2249 | 4.6 | 39.53 | 2248.71 | -2.17 | -2.73
| 2344 | 6.41 | 33.66 | 2343.26 | 5.18 | 2.63
| 2438 | 8.5 | 33.63 | 2436.46 | 15.34 | 9.39
| 2626 | 13.39 | 42.26 | 2621 | 43.03 | 31.74
| 2720 | 13.57 | 44.22 | 2712.41 | 58.99 | 46.75
| 2814 | 13.45 | 47.26 | 2803.81 | 74.31 | 62.47
| 2908 | 13.42 | 50.93 | 2895.24 | 88.61 | 78.96
| 3002 | 13.87 | 54.17 | 2986.59 | 102.08 | 96.57
| 3097 | 13.55 | 61.52 | 3078.89 | 114.05 | 115.58
| 3191 | 13.71 | 62.56 | 3170.24 | 124.44 | 135.15
| 3285 | 13.82 | 62.47 | 3261.54 | 134.76 | 154.99
| 3378 | 13.76 | 62.09 | 3351.86 | 145.07 | 174.61
| 3472 | 13.85 | 62.03 | 3443.15 | 155.58 | 194.43
| 3566 | 13.82 | 54.28 | 3534.43 | 167.41 | 213.48
| 3660 | 13.9 | 43.28 | 3625.71 | 182.19 | 230.34
| 3754 | 13.73 | 41.13 | 3716.99 | 198.81 | 245.42
| 3848 | 13.89 | 42.46 | 3808.27 | 215.54 | 260.37
| 3941 | 13.5 | 42.83 | 3898.63 | 231.74 | 275.29
| 4035 | 13.62 | 42.3 | 3990.01 | 247.97 | 290.2
| 4129 | 13.37 | 42.43 | 4081.41 | 264.18 | 304.98
| 4223 | 13.36 | 46.88 | 4172.87 | 279.62 | 320.24
| 4317 | 13.67 | 47.23 | 4264.26 | 294.59 | 336.32
| 4412 | 13.49 | 43.46 | 4356.61 | 310.25 | 352.18
| 4505 | 13.66 | 43.7 | 4447.01 | 326.07 | 367.23
| 4600 | 13.33 | 53.52 | 4539.4 | 340.69 | 383.79
| 4694 | 13.68 | 54.05 | 4630.8 | 353.66 | 401.5
| 4788 | 13.62 | 50.71 | 4722.15 | 367.19 | 419.07
| 4882 | 13.6 | 58.57 | 4813.52 | 379.96 | 437.06
| 4976 | 13.83 | 55.32 | 4904.84 | 392.12 | 455.73
| 5070 | 13.48 | 50.17 | 4996.18 | 405.53 | 473.39
| 5164 | 13.52 | 48.94 | 5087.59 | 419.77 | 490.08
| 5259 | 12.58 | 56.55 | 5180.14 | 432.76 | 507.09
| 5353 | 13.54 | 58.42 | 5271.71 | 444.17 | 525.01
| 5447 | 13.5 | 57.19 | 5363.1 | 455.88 | 543.6
| 5541 | 13.77 | 56.32 | 5454.45 | 468.03 | 562.13
| 5635 | 13.67 | 52.77 | 5545.77 | 480.95 | 580.29
| 5729 | 12.29 | 54.88 | 5637.37 | 493.43 | 597.32
| 5823 | 13.67 | 55.4 | 5728.97 | 505.49 | 614.64
| 5917 | 13.16 | 47.69 | 5820.41 | 519 | 631.7
| 6011 | 12.86 | 0.48 | 5912.24 | 536.71 | 639.72
| 6105 | 17.61 | 337.82 | 6002.99 | 560.37 | 634.44
| 6199 | 21.36 | 305.83 | 6091.84 | 583.64 | 615.13
| 6293 | 27.57 | 284.85 | 6177.52 | 599.28 | 580.12
| 6387 | 37.35 | 281.65 | 6256.75 | 610.64 | 531.05
| 6481 | 48.51 | 281.89 | 6325.46 | 623.69 | 468.47
| 6575 | 60.07 | 281.2 | 6380.24 | 638.91 | 393.81
| 6669 | 66.01 | 277.59 | 6422.85 | 652.51 | 311.19
| 6763 | 75.16 | 271.96 | 6454.08 | 659.75 | 222.97
| 6857 | 88.46 | 271.33 | 6467.44 | 662.41 | 130.18
| 6950 | 91.17 | 269.63 | 6467.74 | 663.19 | 37.19
| 6982 | 91.14 | 268.479 | 6467.1 | 662.66 | 5.21
| 7044 | 91.08 | 266.25 | 6465.9 | 659.81 | -56.71
| 7138 | 88.15 | 265.99 | 6466.53 | 653.45 | -150.48
| 7232 | 87.57 | 266.93 | 6470.04 | 647.65 | -244.24
| 7326 | 87.47 | 268.41 | 6474.11 | 643.83 | -338.07
| 7420 | 87.35 | 270.07 | 6478.35 | 642.59 | -431.96
| 7514 | 87.38 | 271.04 | 6482.67 | 643.5 | -525.86
| 7608 | 87.26 | 270.97 | 6487.07 | 645.14 | -619.74
| 7702 | 87.23 | 270.66 | 6491.59 | 646.48 | -713.62
| 7795 | 87.38 | 270.46 | 6495.96 | 647.39 | -806.51
| 7889 | 90.06 | 272.14 | 6498.06 | 649.52 | -900.46
| 7983 | 87.97 | 272.57 | 6499.68 | 653.38 | -994.36
| 8077 | 87.88 | 272.66 | 6503.08 | 657.67 | -1088.2
| 8171 | 89.78 | 272.46 | 6505 | 661.86 | -1182.08
| 8265 | 89.69 | 271.36 | 6505.43 | 665 | -1276.02
| 8359 | 89.75 | 270.06 | 6505.89 | 666.16 | -1370.01
| 8453 | 90.46 | 269.42 | 6505.72 | 665.74 | -1464.01
| 8547 | 90.31 | 270.81 | 6505.09 | 665.92 | -1558.01
| 8637 | 90.49 | 267.29 | 6504.46 | 664.43 | -1647.98
| 8727 | 90.03 | 265.78 | 6504.05 | 658.99 | -1737.81
| 8819 | 90.12 | 266.1 | 6503.93 | 652.48 | -1829.58
| 8909 | 89.85 | 265.73 | 6503.96 | 646.07 | -1919.35
| 9089 | 90.09 | 272.45 | 6504.05 | 643.21 | -2099.22
| 9177 | 90.09 | 271.65 | 6503.91 | 646.36 | -2187.17
| 9265 | 89.91 | 274.18 | 6503.91 | 650.83 | -2275.05
| 9358 | 90.62 | 273.84 | 6503.48 | 657.34 | -2367.82
| 9448 | 90.12 | 271.48 | 6502.9 | 661.51 | -2457.71
| 9538 | 90.28 | 270.48 | 6502.59 | 663.05 | -2547.7
| 9628 | 90.12 | 270.44 | 6502.27 | 663.78 | -2637.69
| 9719 | 90.06 | 270.54 | 6502.13 | 664.55 | -2728.69
| 9808 | 90 | 269.75 | 6502.08 | 664.78 | -2817.69
| 9898 | 90.25 | 269.45 | 6501.89 | 664.15 | -2907.69
| 9988 | 90.49 | 272.76 | 6501.3 | 665.89 | -2997.65
| 10080 | 90.09 | 272.85 | 6500.84 | 670.39 | -3089.54
| 10259 | 89.91 | 269.37 | 6500.84 | 673.86 | -3268.48
| 10352 | 89.75 | 269.65 | 6501.12 | 673.06 | -3361.48
| 10441 | 90.15 | 270.45 | 6501.19 | 673.14 | -3450.48
| 10533 | 90 | 270.56 | 6501.07 | 673.95 | -3542.47
| 10622 | 89.91 | 270.44 | 6501.14 | 674.72 | -3631.47
| 10755 | 89.97 | 269.93 | 6501.28 | 675.15 | -3764.47
| 10845 | 90.22 | 270.36 | 6501.13 | 675.38 | -3854.47
| 10937 | 90.09 | 270.31 | 6500.88 | 675.92 | -3946.47
| 11025 | 90.18 | 270.6 | 6500.68 | 676.62 | -4034.46
| 11115 | 90.34 | 271.12 | 6500.27 | 677.97 | -4124.45
| 11202 | 90 | 271.37 | 6500.01 | 679.86 | -4211.43
| 11294 | 89.75 | 272.46 | 6500.21 | 682.93 | -4303.38
| 11384 | 89.66 | 272.09 | 6500.67 | 686.51 | -4393.31
| 11476 | 89.6 | 272.51 | 6501.27 | 690.2 | -4485.23
| 11567 | 89.94 | 273.3 | 6501.63 | 694.81 | -4576.11
| 11656 | 89.63 | 271.95 | 6501.97 | 698.89 | -4665.01
| 11748 | 89.82 | 271.1 | 6502.41 | 701.33 | -4756.98
| 11840 | 89.75 | 270.47 | 6502.75 | 702.6 | -4848.97
| 11931 | 90.12 | 269.98 | 6502.86 | 702.95 | -4939.97
| 12020 | 89.75 | 269.1 | 6502.96 | 702.24 | -5028.96
| 12108 | 89.94 | 268.5 | 6503.2 | 700.4 | -5116.94
| 12195 | 90.09 | 268.87 | 6503.17 | 698.4 | -5203.92
| 12285 | 90.31 | 268.57 | 6502.86 | 696.39 | -5293.9
| 12374 | 90.15 | 268.6 | 6502.5 | 694.19 | -5382.87
| 12464 | 90 | 267.92 | 6502.38 | 691.46 | -5472.83
| 12553 | 90.15 | 267.7 | 6502.27 | 688.06 | -5561.76
| 12642 | 90.06 | 268.39 | 6502.1 | 685.02 | -5650.71
| 12732 | 90.09 | 268.14 | 6501.99 | 682.3 | -5740.67
| 12822 | 89.94 | 267.86 | 6501.96 | 679.15 | -5830.61
| 12911 | 89.97 | 267.85 | 6502.03 | 675.82 | -5919.55
| 12998 | 90 | 267.69 | 6502.06 | 672.44 | -6006.49
| 13088 | 90.18 | 268.68 | 6501.91 | 669.59 | -6096.44
| 13178 | 90.18 | 269.25 | 6501.63 | 667.96 | -6186.42
| 13266 | 90 | 270.18 | 6501.49 | 667.52 | -6274.42
| 13356 | 89.97 | 270.74 | 6501.52 | 668.25 | -6364.42
| 13445 | 90.03 | 271.29 | 6501.52 | 669.82 | -6453.4
| 13535 | 90 | 271.77 | 6501.49 | 672.23 | -6543.37
| 13624 | 90.12 | 270.78 | 6501.4 | 674.21 | -6632.35
| 13713 | 90.09 | 269.82 | 6501.24 | 674.67 | -6721.35
| 13802 | 88.65 | 270.41 | 6502.22 | 674.85 | -6810.34
| 13893 | 88.58 | 273.16 | 6504.42 | 677.68 | -6901.26
| 13983 | 88.49 | 273.42 | 6506.72 | 682.85 | -6991.08
| 14072 | 88.43 | 273.27 | 6509.11 | 688.04 | -7079.9
| 14163 | 88.46 | 271.99 | 6511.58 | 692.21 | -7170.77
| 14254 | 90.22 | 271.07 | 6512.63 | 694.64 | -7261.72
| 14343 | 90.18 | 269.06 | 6512.32 | 694.74 | -7350.72
| 14436 | 89.66 | 267.58 | 6512.45 | 692.02 | -7443.67
| 14526 | 89.85 | 267.3 | 6512.83 | 688 | -7533.58
| 14616 | 89.97 | 267.66 | 6512.97 | 684.04 | -7623.5
| 14705 | 90.09 | 267.96 | 6512.93 | 680.64 | -7712.43
| 14794 | 90.09 | 267.39 | 6512.79 | 677.03 | -7801.36
| 14884 | 90.09 | 266.33 | 6512.64 | 672.1 | -7891.22
| 14974 | 90.12 | 267.71 | 6512.48 | 667.42 | -7981.1
| 15064 | 90.03 | 268.95 | 6512.36 | 664.8 | -8071.06
| 15154 | 90.09 | 267.94 | 6512.27 | 662.36 | -8161.02
| 15244 | 89.82 | 267.62 | 6512.34 | 658.87 | -8250.95
| 15333 | 89.75 | 267.64 | 6512.67 | 655.19 | -8339.88
| 15424 | 90.03 | 269.59 | 6512.85 | 652.99 | -8430.85
| 15515 | 89.72 | 270.47 | 6513.04 | 653.04 | -8521.85
| 15607 | 89.94 | 270.58 | 6513.32 | 653.88 | -8613.84
| 15699 | 89.88 | 269.95 | 6513.46 | 654.31 | -8705.84
| 15790 | 89.91 | 269.46 | 6513.63 | 653.84 | -8796.84
| 15880 | 89.94 | 269.3 | 6513.75 | 652.86 | -8886.83
| 15970 | 89.72 | 268.95 | 6514.01 | 651.49 | -8976.82
| 16060 | 89.91 | 269.06 | 6514.3 | 649.93 | -9066.81
| 16152 | 90.09 | 269.33 | 6514.3 | 648.63 | -9158.8
| 16328 | 90 | 270.17 | 6514.17 | 647.87 | -9334.8
| 16419 | 90.15 | 269.88 | 6514.05 | 647.9 | -9425.79
| 16519 | 90.22 | 269.7 | 6513.72 | 647.54 | -9525.79
| 16544 | 90.22 | 269.7 | 6513.63 | 647.41 | -9550.79

## Lookup (hidden)
North Reference | RetunValue | Grid Type | ReturnValue | Deviation Indicator | ReturnValue
| 2 |  | 0 |  | 4
True |  | SPCS-Colorado Central-NAD27 |  | Directional
Grid |  | SPCS-Colorado Central-NAD83 |  | High Angle
|  | SPCS-Colorado North-NAD27 |  | Horizontal
SPCS-Colorado North-NAD83
SPCS-Colorado South-NAD27
SPCS-Colorado South-NAD83
UTM-Zone 12 NAD27
UTM-Zone 12 NAD83
UTM-Zone 13 NAD27
UTM-Zone 13 NAD83