## Data
Header Information | measured depth (ft) | inclination (°) | azimuth (°) | true vertical depth (ft) | northing +N/-S (ft) | easting +E/-W (ft) | Remarks
Operator Name | 0 | 0 | 0 | 0 | 0 | 0
TEP Rocky Mountain, LLC | 195 | 3.42 | 335.09 | 194.88 | 5.28 | -2.45
Operator Number | 287 | 5.15 | 342.88 | 286.62 | 11.71 | -4.82
96850 | 380 | 7.25 | 348.06 | 379.08 | 21.44 | -7.27
Well Name and Number | 472 | 9.41 | 348.05 | 470.1 | 34.48 | -10.02
SR 522-12 | 565 | 11.97 | 342.71 | 561.48 | 51.13 | -14.47
API Number (if available) | 656 | 12.99 | 340.51 | 650.33 | 69.78 | -20.68
05-045-23447 | 750 | 13.64 | 340.26 | 741.8 | 90.18 | -27.95
Location: QQ SEC TWP RGE | 844 | 13.25 | 341.81 | 833.23 | 110.84 | -35.06
Sec.12, T7S, R94W | 939 | 12.31 | 334.36 | 925.88 | 130.32 | -42.84
Citing Type: Planned or Actual | 1033 | 12.35 | 331.01 | 1017.71 | 148.14 | -52.05
Actual | 1056 | 12.31 | 330.12 | 1040.18 | 152.42 | -54.46
Deviation Indicator | 1166 | 12.97 | 330.43 | 1147.51 | 173.33 | -66.39
Directional | 1275 | 12.76 | 329.8 | 1253.78 | 194.37 | -78.49
North Reference | 1370 | 12.92 | 329.25 | 1346.4 | 212.56 | -89.19
True | 1464 | 12.81 | 328.98 | 1438.04 | 230.52 | -99.94
Grid Type | 1559 | 13.12 | 336.87 | 1530.63 | 249.47 | -109.6
#VALUE! | 1653 | 12.84 | 335.66 | 1622.23 | 268.79 | -118.1
| 1748 | 13.3 | 333.38 | 1714.77 | 288.18 | -127.34
| 1842 | 13.5 | 332.55 | 1806.21 | 307.58 | -137.24
| 1937 | 13.41 | 332.27 | 1898.6 | 327.18 | -147.48
| 2031 | 13.24 | 331.63 | 1990.07 | 346.3 | -157.67
| 2125 | 13.84 | 335.26 | 2081.46 | 365.98 | -167.49
| 2220 | 13.97 | 334.08 | 2173.67 | 386.61 | -177.26
| 2314 | 13.89 | 333.2 | 2264.91 | 406.89 | -187.3
| 2408 | 14.1 | 339.16 | 2356.12 | 427.66 | -196.46
| 2503 | 13.63 | 339.82 | 2448.36 | 448.98 | -204.44
| 2597 | 13.29 | 339.37 | 2539.77 | 469.49 | -212.07
| 2692 | 13 | 339.75 | 2632.28 | 489.73 | -219.62
| 2787 | 12.69 | 339.75 | 2724.91 | 509.55 | -226.93
| 2881 | 11.99 | 339.67 | 2816.73 | 528.39 | -233.89
| 2976 | 11.37 | 337 | 2909.77 | 546.26 | -240.98
| 3070 | 11.16 | 336.51 | 3001.96 | 563.14 | -248.23
| 3164 | 10.31 | 336.81 | 3094.31 | 579.21 | -255.16
| 3259 | 12.14 | 338.97 | 3187.49 | 596.35 | -262.1
| 3353 | 11.61 | 339.44 | 3279.48 | 614.43 | -268.97
| 3447 | 11.15 | 339.53 | 3371.63 | 631.8 | -275.47
| 3542 | 10.35 | 339.37 | 3464.96 | 648.4 | -281.69
| 3637 | 12.3 | 337.8 | 3558.11 | 665.75 | -288.52
| 3731 | 12 | 338.79 | 3650 | 684.13 | -295.83
| 3825 | 11.39 | 339.24 | 3742.05 | 701.92 | -302.66
| 3920 | 10.83 | 338.67 | 3835.27 | 719.01 | -309.23
| 4014 | 10.49 | 340.13 | 3927.65 | 735.28 | -315.35
| 4109 | 10.11 | 339.28 | 4021.12 | 751.21 | -321.24
| 4203 | 9.78 | 339.41 | 4113.7 | 766.4 | -326.97
| 4297 | 9.62 | 337.56 | 4206.36 | 781.14 | -332.77
| 4392 | 9.25 | 337.57 | 4300.07 | 795.53 | -338.72
| 4486 | 9.25 | 336.33 | 4392.85 | 809.43 | -344.63
| 4581 | 8.96 | 336.34 | 4486.66 | 823.2 | -350.67
| 4675 | 8.35 | 335.31 | 4579.58 | 836.11 | -356.46
| 4770 | 7.37 | 328.88 | 4673.69 | 847.59 | -362.49
| 4864 | 7.31 | 327.53 | 4766.92 | 857.8 | -368.81
| 4958 | 7.47 | 327.84 | 4860.14 | 868.02 | -375.28
| 5053 | 6.86 | 325.5 | 4954.4 | 877.92 | -381.78
| 5148 | 6.9 | 335.65 | 5048.72 | 887.8 | -387.34
| 5243 | 6.69 | 337.22 | 5143.05 | 898.1 | -391.84
| 5338 | 7.03 | 336.71 | 5237.37 | 908.54 | -396.28
| 5433 | 7.47 | 336.36 | 5331.61 | 919.54 | -401.05
| 5528 | 7.3 | 340.49 | 5425.82 | 930.88 | -405.55
| 5623 | 7.39 | 341.11 | 5520.04 | 942.35 | -409.54
| 5718 | 6.77 | 349.81 | 5614.32 | 953.65 | -412.51
| 5812 | 6.16 | 1.15 | 5707.73 | 964.14 | -413.39
| 5906 | 5.19 | 8.79 | 5801.27 | 973.39 | -412.64
| 6001 | 2.64 | 21.01 | 5896.04 | 979.68 | -411.2
| 6095 | 0.35 | 183.52 | 5990.01 | 981.41 | -410.44
| 6190 | 0.66 | 198.7 | 6085.01 | 980.6 | -410.63
| 6284 | 1.06 | 182.2 | 6179 | 979.22 | -410.84
| 6378 | 1.32 | 193.28 | 6272.98 | 977.3 | -411.12
| 6472 | 0.68 | 305.22 | 6366.97 | 976.57 | -411.82
| 6567 | 0.88 | 307.18 | 6461.96 | 977.33 | -412.87
| 6661 | 0.71 | 289.2 | 6555.95 | 977.96 | -413.99
| 6756 | 0.87 | 302.72 | 6650.94 | 978.54 | -415.15
| 6850 | 0.97 | 326.69 | 6744.93 | 979.59 | -416.19
| 6945 | 0.85 | 323.03 | 6839.92 | 980.83 | -417.06
| 7039 | 0.77 | 342.19 | 6933.91 | 981.99 | -417.67
| 7134 | 0.67 | 311.79 | 7028.9 | 982.96 | -418.28
| 7228 | 0.44 | 326.17 | 7122.9 | 983.63 | -418.89
| 7322 | 0.63 | 324.66 | 7216.89 | 984.35 | -419.39
| 7417 | 0.7 | 333.28 | 7311.88 | 985.3 | -419.95
| 7511 | 0.67 | 330.41 | 7405.88 | 986.29 | -420.48
| 7605 | 0.37 | 354.68 | 7499.87 | 987.07 | -420.78
| 7700 | 0.51 | 352.02 | 7594.87 | 987.79 | -420.87
| 7794 | 0.62 | 345.94 | 7688.87 | 988.7 | -421.05
| 7888 | 0.7 | 6.42 | 7782.86 | 989.76 | -421.11
| 7983 | 0.7 | 353.24 | 7877.85 | 990.92 | -421.11
| 8077 | 1.01 | 330.79 | 7971.84 | 992.21 | -421.58
| 8171 | 1.38 | 343.74 | 8065.82 | 994.02 | -422.31
| 8266 | 0.53 | 65.39 | 8160.81 | 995.3 | -422.23
| 8360 | 0.53 | 37.45 | 8254.81 | 995.83 | -421.57
| 8455 | 0.34 | 341.67 | 8349.81 | 996.44 | -421.39
| 8549 | 0.57 | 277.24 | 8443.8 | 996.77 | -421.94
| 8644 | 1.32 | 242.93 | 8538.79 | 996.33 | -423.38
| 8738 | 1.49 | 223.82 | 8632.76 | 994.95 | -425.19
| 8833 | 1.85 | 221.66 | 8727.72 | 992.92 | -427.07
| 8927 | 2.52 | 225.29 | 8821.65 | 990.33 | -429.54
| 9022 | 2.58 | 232.65 | 8916.56 | 987.56 | -432.73
| 9116 | 2.02 | 223.42 | 9010.48 | 985.08 | -435.55
| 9210 | 2.22 | 223.05 | 9104.42 | 982.54 | -437.93
| 9305 | 2.44 | 226.39 | 9199.34 | 979.8 | -440.65
| 9399 | 3.39 | 227.92 | 9293.22 | 976.56 | -444.16
| 9493 | 2.73 | 228.08 | 9387.08 | 973.2 | -447.89
| 9574 | 2.46 | 228.61 | 9468 | 970.76 | -450.63
| 9634 | 2.46 | 228.61 | 9527.94 | 969.06 | -452.56

## Lookup (hidden)
North Reference | RetunValue | Grid Type | ReturnValue | Deviation Indicator | ReturnValue
| 2 |  | 0 |  | 2
True |  | SPCS-Colorado Central-NAD27 |  | Directional
Grid |  | SPCS-Colorado Central-NAD83 |  | High Angle
|  | SPCS-Colorado North-NAD27 |  | Horizontal
SPCS-Colorado North-NAD83
SPCS-Colorado South-NAD27
SPCS-Colorado South-NAD83
UTM-Zone 12 NAD27
UTM-Zone 12 NAD83
UTM-Zone 13 NAD27
UTM-Zone 13 NAD83