## Data
Header Information | measured depth (ft) | inclination (°) | azimuth (°) | true vertical depth (ft) | northing +N/-S (ft) | easting +E/-W (ft)
Operator Name | 0 | 0 | 0 | 0 | 0 | 0
8 NORTH LLC. | 100 | 0 | 0 | 100 | 0 | 0 | 2
Operator Number | 200 | 0 | 0 | 200 | 0 | 0
| 300 | 0 | 0 | 300 | 0 | 0
Well Name and Number | 400 | 2 | 308.032 | 399.98 | 1.08 | -1.37
CREIGHTON 11S-15-1N | 500 | 4 | 308.032 | 499.84 | 4.3 | -5.5
API Number (if available) | 600 | 6 | 308.032 | 599.45 | 9.67 | -12.36
| 700 | 8 | 308.032 | 698.7 | 17.18 | -21.96
Location: QQ SEC TWP RGE | 800 | 10 | 308.032 | 797.46 | 26.81 | -34.28
Sec.11-T9N-R60W | 900 | 12 | 308.032 | 895.62 | 38.57 | -49.31
Citing Type: Planned or Actual | 1000 | 14 | 308.032 | 993.05 | 52.43 | -67.03
Planned | 1100 | 16 | 308.032 | 1089.64 | 68.37 | -87.41
Deviation Indicator | 1200 | 18 | 308.032 | 1185.27 | 86.38 | -110.44
Horizontal | 1300 | 20 | 308.032 | 1279.81 | 106.44 | -136.08
North Reference | 1400 | 22 | 308.032 | 1373.17 | 128.52 | -164.31
True | 1500 | 23.622 | 308.032 | 1465.24 | 152.56 | -195.04
Grid Type | 1600 | 23.622 | 308.032 | 1556.86 | 177.24 | -226.6
#VALUE! | 1700 | 23.622 | 308.032 | 1648.48 | 201.93 | -258.16
| 1800 | 23.622 | 308.032 | 1740.1 | 226.62 | -289.73
| 1900 | 23.622 | 308.032 | 1831.72 | 251.31 | -321.29
| 2000 | 23.622 | 308.032 | 1923.34 | 275.99 | -352.85
| 2100 | 23.622 | 308.032 | 2014.96 | 300.68 | -384.41
| 2200 | 23.622 | 308.032 | 2106.58 | 325.37 | -415.98
| 2300 | 23.622 | 308.032 | 2198.2 | 350.06 | -447.54
| 2400 | 23.622 | 308.032 | 2289.82 | 374.74 | -479.1
| 2499.99 | 23.622 | 308.032 | 2381.44 | 399.43 | -510.66
| 2599.99 | 23.622 | 308.032 | 2473.06 | 424.12 | -542.23
| 2699.99 | 23.622 | 308.032 | 2564.68 | 448.8 | -573.79
| 2799.99 | 23.622 | 308.032 | 2656.3 | 473.49 | -605.35
| 2899.99 | 23.622 | 308.032 | 2747.92 | 498.18 | -636.91
| 2999.99 | 23.622 | 308.032 | 2839.54 | 522.87 | -668.47
| 3099.99 | 23.622 | 308.032 | 2931.16 | 547.55 | -700.04
| 3199.99 | 23.622 | 308.032 | 3022.78 | 572.24 | -731.6
| 3299.99 | 23.622 | 308.032 | 3114.41 | 596.93 | -763.16
| 3399.99 | 23.622 | 308.032 | 3206.03 | 621.62 | -794.72
| 3499.99 | 23.622 | 308.032 | 3297.65 | 646.3 | -826.29
| 3599.99 | 23.622 | 308.032 | 3389.27 | 670.99 | -857.85
| 3699.99 | 23.622 | 308.032 | 3480.89 | 695.68 | -889.41
| 3799.99 | 23.622 | 308.032 | 3572.51 | 720.37 | -920.97
| 3899.99 | 23.622 | 308.032 | 3664.13 | 745.05 | -952.54
| 3999.99 | 23.622 | 308.032 | 3755.75 | 769.74 | -984.1
| 4099.99 | 23.622 | 308.032 | 3847.37 | 794.43 | -1015.66
| 4199.99 | 23.622 | 308.032 | 3938.99 | 819.12 | -1047.22
| 4299.99 | 23.622 | 308.032 | 4030.61 | 843.8 | -1078.78
| 4399.99 | 23.622 | 308.032 | 4122.23 | 868.49 | -1110.35
| 4499.99 | 23.622 | 308.032 | 4213.85 | 893.18 | -1141.91
| 4599.99 | 23.622 | 308.032 | 4305.47 | 917.87 | -1173.47
| 4699.99 | 23.622 | 308.032 | 4397.09 | 942.55 | -1205.03
| 4799.99 | 23.622 | 308.032 | 4488.71 | 967.24 | -1236.6
| 4899.99 | 23.622 | 308.032 | 4580.33 | 991.93 | -1268.16
| 4999.99 | 23.581 | 308.032 | 4671.95 | 1016.61 | -1299.72
| 5099.99 | 21.581 | 308.032 | 4764.28 | 1040.27 | -1329.96
| 5199.99 | 19.581 | 308.032 | 4857.9 | 1061.93 | -1357.65
| 5299.99 | 17.581 | 308.032 | 4952.68 | 1081.56 | -1382.75
| 5399.99 | 15.581 | 308.032 | 5048.51 | 1099.14 | -1405.23
| 5499.99 | 13.581 | 308.032 | 5145.29 | 1114.65 | -1425.06
| 5599.99 | 11.581 | 308.032 | 5242.88 | 1128.07 | -1442.21
| 5699.99 | 9.581 | 308.032 | 5341.18 | 1139.38 | -1456.67
| 5799.99 | 7.581 | 308.032 | 5440.05 | 1148.57 | -1468.43
| 5899.99 | 5.581 | 308.032 | 5539.39 | 1155.63 | -1477.45
| 5999.99 | 3.581 | 308.032 | 5639.06 | 1160.55 | -1483.74
| 6099.99 | 1.581 | 308.032 | 5738.96 | 1163.33 | -1487.29
| 6199.99 | 0 | 0 | 5838.95 | 1164 | -1488.15
| 6299.99 | 9.094 | 179.704 | 5938.56 | 1156.8 | -1488.11
| 6399.99 | 19.093 | 179.704 | 6035.43 | 1132.48 | -1487.99
| 6499.99 | 29.092 | 179.704 | 6126.6 | 1091.71 | -1487.78
| 6599.99 | 39.092 | 179.704 | 6209.31 | 1035.73 | -1487.49
| 6699.99 | 49.091 | 179.704 | 6281.04 | 966.24 | -1487.13
| 6799.99 | 59.09 | 179.704 | 6339.62 | 885.35 | -1486.71
| 6899.99 | 69.089 | 179.704 | 6383.26 | 795.51 | -1486.25
| 6999.99 | 79.089 | 179.704 | 6410.64 | 699.47 | -1485.75
| 7099.99 | 89.088 | 179.704 | 6420.93 | 600.13 | -1485.24
| 7199.99 | 90 | 179.704 | 6421 | 500.13 | -1484.72
| 7299.99 | 90 | 179.704 | 6421 | 400.13 | -1484.21
| 7399.99 | 90 | 179.704 | 6421 | 300.13 | -1483.69
| 7499.98 | 90 | 179.704 | 6421 | 200.14 | -1483.18
| 7599.98 | 90 | 179.704 | 6421 | 100.14 | -1482.66
| 7699.98 | 90 | 179.704 | 6420.99 | 0.14 | -1482.15
| 7799.98 | 90 | 179.704 | 6420.99 | -99.86 | -1481.63
| 7899.98 | 90 | 179.704 | 6420.99 | -199.86 | -1481.11
| 7999.98 | 90 | 179.704 | 6420.99 | -299.86 | -1480.6
| 8099.98 | 90 | 179.704 | 6420.99 | -399.86 | -1480.08
| 8199.98 | 90 | 179.704 | 6420.99 | -499.85 | -1479.57
| 8299.98 | 90 | 179.704 | 6420.99 | -599.85 | -1479.05
| 8399.98 | 90 | 179.704 | 6420.99 | -699.85 | -1478.53
| 8499.98 | 90 | 179.704 | 6420.99 | -799.85 | -1478.02
| 8599.98 | 90 | 179.704 | 6420.99 | -899.85 | -1477.5
| 8699.98 | 90 | 179.704 | 6420.99 | -999.85 | -1476.99
| 8799.98 | 90 | 179.704 | 6420.99 | -1099.84 | -1476.47
| 8899.98 | 90 | 179.704 | 6420.98 | -1199.84 | -1475.95
| 8999.98 | 90 | 179.704 | 6420.98 | -1299.84 | -1475.44
| 9099.98 | 90 | 179.704 | 6420.98 | -1399.84 | -1474.92
| 9199.98 | 90 | 179.704 | 6420.98 | -1499.84 | -1474.41
| 9299.98 | 90 | 179.704 | 6420.98 | -1599.84 | -1473.89
| 9399.98 | 90 | 179.704 | 6420.98 | -1699.84 | -1473.37
| 9499.98 | 90 | 179.704 | 6420.98 | -1799.83 | -1472.86
| 9599.98 | 90 | 179.704 | 6420.98 | -1899.83 | -1472.34
| 9699.98 | 90 | 179.704 | 6420.98 | -1999.83 | -1471.83
| 9799.98 | 90 | 179.704 | 6420.98 | -2099.83 | -1471.31
| 9899.98 | 90 | 179.704 | 6420.98 | -2199.83 | -1470.79
| 9999.98 | 90 | 179.704 | 6420.98 | -2299.83 | -1470.28
| 10099.98 | 90 | 179.704 | 6420.97 | -2399.82 | -1469.76
| 10199.98 | 90 | 179.704 | 6420.97 | -2499.82 | -1469.25
| 10299.98 | 90 | 179.704 | 6420.97 | -2599.82 | -1468.73
| 10399.98 | 90 | 179.704 | 6420.97 | -2699.82 | -1468.22
| 10499.98 | 90 | 179.704 | 6420.97 | -2799.82 | -1467.7
| 10599.98 | 90 | 179.704 | 6420.97 | -2899.82 | -1467.18
| 10699.98 | 90 | 179.704 | 6420.97 | -2999.82 | -1466.67
| 10799.98 | 90 | 179.704 | 6420.97 | -3099.81 | -1466.15
| 10899.98 | 90 | 179.704 | 6420.97 | -3199.81 | -1465.64
| 10999.98 | 90 | 179.704 | 6420.97 | -3299.81 | -1465.12
| 11099.98 | 90 | 179.704 | 6420.97 | -3399.81 | -1464.6
| 11199.98 | 90 | 179.704 | 6420.96 | -3499.81 | -1464.09
| 11299.98 | 90 | 179.704 | 6420.96 | -3599.81 | -1463.57
| 11399.98 | 90 | 179.704 | 6420.96 | -3699.8 | -1463.06
| 11499.98 | 90 | 179.704 | 6420.96 | -3799.8 | -1462.54
| 11599.98 | 90 | 179.704 | 6420.96 | -3899.8 | -1462.02
| 11699.98 | 90 | 179.704 | 6420.96 | -3999.8 | -1461.51
| 11799.98 | 90 | 179.704 | 6420.96 | -4099.8 | -1460.99
| 11899.98 | 90 | 179.704 | 6420.96 | -4199.8 | -1460.48
| 11999.98 | 90 | 179.704 | 6420.96 | -4299.8 | -1459.96
| 12099.98 | 90 | 179.704 | 6420.96 | -4399.79 | -1459.44
| 12199.98 | 90 | 179.704 | 6420.96 | -4499.79 | -1458.93
| 12299.98 | 90 | 179.704 | 6420.96 | -4599.79 | -1458.41
| 12399.98 | 90 | 179.704 | 6420.95 | -4699.79 | -1457.9
| 12499.97 | 90 | 179.704 | 6420.95 | -4799.79 | -1457.38
| 12599.97 | 90 | 179.704 | 6420.95 | -4899.79 | -1456.86
| 12699.97 | 90 | 179.704 | 6420.95 | -4999.78 | -1456.35
| 12799.97 | 90 | 179.704 | 6420.95 | -5099.78 | -1455.83
| 12899.97 | 90 | 179.704 | 6420.95 | -5199.78 | -1455.32
| 12999.97 | 90 | 179.704 | 6420.95 | -5299.78 | -1454.8
| 13099.97 | 90 | 179.704 | 6420.95 | -5399.78 | -1454.29
| 13199.97 | 90 | 179.704 | 6420.95 | -5499.78 | -1453.77
| 13299.97 | 90 | 179.704 | 6420.95 | -5599.78 | -1453.25
| 13399.97 | 90 | 179.704 | 6420.95 | -5699.77 | -1452.74
| 13499.97 | 90 | 179.704 | 6420.94 | -5799.77 | -1452.22
| 13599.97 | 90 | 179.704 | 6420.94 | -5899.77 | -1451.71
| 13699.97 | 90 | 179.704 | 6420.94 | -5999.77 | -1451.19
| 13799.97 | 90 | 179.704 | 6420.94 | -6099.77 | -1450.67
| 13899.97 | 90 | 179.704 | 6420.94 | -6199.77 | -1450.16
| 13999.97 | 90 | 179.704 | 6420.94 | -6299.76 | -1449.64
| 14099.97 | 90 | 179.704 | 6420.94 | -6399.76 | -1449.13
| 14199.97 | 90 | 179.704 | 6420.94 | -6499.76 | -1448.61
| 14299.97 | 90 | 179.704 | 6420.94 | -6599.76 | -1448.09
| 14399.97 | 90 | 179.704 | 6420.94 | -6699.76 | -1447.58
| 14441.05 | 90 | 179.704 | 6421 | -6740.84 | -1447.12

## Lookup (hidden)
North Reference | RetunValue | Grid Type | ReturnValue | Deviation Indicator | ReturnValue
| 2 |  | 0 |  | 4
True |  | SPCS-Colorado Central-NAD27 |  | Directional
Grid |  | SPCS-Colorado Central-NAD83 |  | High Angle
|  | SPCS-Colorado North-NAD27 |  | Horizontal
SPCS-Colorado North-NAD83
SPCS-Colorado South-NAD27
SPCS-Colorado South-NAD83
UTM-Zone 12 NAD27
UTM-Zone 12 NAD83
UTM-Zone 13 NAD27
UTM-Zone 13 NAD83