## Data
Header Information | measured depth (ft) | inclination (°) | azimuth (°) | true vertical depth (ft) | northing +N/-S (ft) | easting +E/-W (ft)
Operator Name | 0 | 0 | 287.83 | 0 | 0 | 0
KERR-MCGEE | 26 | 0 | 287.83 | 26 | 0 | 0
Operator Number | 138 | 1.67 | 287.83 | 137.98 | 0.5 | -1.55
47120 | 170 | 1.1 | 291.87 | 169.97 | 0.76 | -2.28
Well Name and Number | 202 | 0.57 | 355.77 | 201.97 | 1.03 | -2.58
BUROUGH 17N-17HZ | 233 | 0.35 | 46.66 | 232.97 | 1.25 | -2.52
API Number (if available) | 265 | 0.7 | 160.39 | 264.97 | 1.13 | -2.39
| 296 | 0.97 | 165.22 | 295.97 | 0.7 | -2.25
Location: QQ SEC TWP RGE | 327 | 1.63 | 172.34 | 326.96 | 0.01 | -2.13
SEC.17-T1N-R66W | 359 | 2.5 | 179.81 | 358.94 | -1.14 | -2.07
Citing Type: Planned or Actual | 390 | 3.12 | 185.35 | 389.9 | -2.66 | -2.14
ACTUAL | 422 | 3.91 | 183.77 | 421.84 | -4.61 | -2.3
Deviation Indicator | 454 | 4.35 | 179.28 | 453.76 | -6.91 | -2.35
Horizontal | 485 | 4.97 | 182.18 | 484.65 | -9.43 | -2.39
North Reference | 517 | 5.41 | 181.66 | 516.52 | -12.32 | -2.48
True | 548 | 6.11 | 180.55 | 547.37 | -15.43 | -2.54
Grid Type | 580 | 6.33 | 181.39 | 579.18 | -18.9 | -2.6
#VALUE! | 613 | 6.86 | 179.28 | 611.96 | -22.69 | -2.62
| 644 | 7.29 | 181.04 | 642.72 | -26.51 | -2.63
| 676 | 7.38 | 180.16 | 674.46 | -30.59 | -2.68
| 708 | 7.91 | 178.23 | 706.18 | -34.85 | -2.61
| 740 | 8.75 | 181.13 | 737.84 | -39.48 | -2.59
| 771 | 9.84 | 183.5 | 768.43 | -44.49 | -2.8
| 803 | 10.72 | 183.15 | 799.92 | -50.19 | -3.13
| 835 | 11.07 | 182.97 | 831.34 | -56.23 | -3.46
| 867 | 12.04 | 183.15 | 862.69 | -62.63 | -3.8
| 898 | 13.36 | 183.41 | 892.93 | -69.43 | -4.19
| 930 | 14.15 | 183.59 | 924.01 | -77.03 | -4.65
| 962 | 14.85 | 182.97 | 955 | -85.02 | -5.11
| 994 | 15.16 | 180.69 | 985.9 | -93.3 | -5.37
| 1025 | 16.17 | 181.39 | 1015.75 | -101.67 | -5.53
| 1057 | 16.92 | 181.04 | 1046.43 | -110.78 | -5.72
| 1089 | 16.52 | 181.04 | 1077.07 | -119.99 | -5.89
| 1120 | 16.83 | 179.28 | 1106.77 | -128.88 | -5.91
| 1152 | 17.23 | 179.02 | 1137.37 | -138.25 | -5.77
| 1184 | 17.14 | 178.4 | 1167.94 | -147.7 | -5.56
| 1216 | 16.96 | 178.93 | 1198.53 | -157.08 | -5.34
| 1247 | 17.27 | 178.4 | 1228.16 | -166.2 | -5.13
| 1279 | 17.53 | 178.84 | 1258.7 | -175.77 | -4.9
| 1311 | 18.15 | 180.87 | 1289.16 | -185.57 | -4.87
| 1343 | 18.41 | 179.37 | 1319.54 | -195.61 | -4.9
| 1374 | 17.93 | 179.11 | 1349 | -205.28 | -4.77
| 1406 | 18.11 | 178.14 | 1379.43 | -215.17 | -4.53
| 1438 | 18.06 | 178.14 | 1409.85 | -225.1 | -4.21
| 1469 | 17.75 | 180.34 | 1439.35 | -234.63 | -4.08
| 1501 | 17.4 | 181.83 | 1469.85 | -244.29 | -4.26
| 1533 | 17.05 | 182.1 | 1500.42 | -253.76 | -4.59
| 1564 | 17.4 | 181.22 | 1530.03 | -262.93 | -4.85
| 1596 | 17.62 | 180.25 | 1560.54 | -272.56 | -4.97
| 1628 | 18.02 | 179.46 | 1591.01 | -282.35 | -4.95
| 1659 | 18.68 | 179.63 | 1620.43 | -292.11 | -4.87
| 1691 | 18.37 | 182.18 | 1650.77 | -302.28 | -5.03
| 1723 | 18.46 | 182.45 | 1681.14 | -312.38 | -5.44
| 1755 | 18.98 | 182.45 | 1711.44 | -322.64 | -5.88
| 1787 | 18.15 | 181.13 | 1741.78 | -332.82 | -6.2
| 1818 | 18.15 | 182.1 | 1771.23 | -342.47 | -6.47
| 1850 | 17.84 | 181.3 | 1801.67 | -352.35 | -6.76
| 1932 | 17.54 | 180.46 | 1879.79 | -377.27 | -7.15
| 2022 | 18.92 | 181.28 | 1965.27 | -405.42 | -7.58
| 2112 | 18.05 | 178.4 | 2050.63 | -433.94 | -7.52
| 2201 | 17.31 | 181.35 | 2135.43 | -460.96 | -7.45
| 2291 | 18.31 | 184.82 | 2221.12 | -488.44 | -8.95
| 2380 | 17.38 | 182.78 | 2305.83 | -515.65 | -10.77
| 2469 | 19.27 | 182.98 | 2390.32 | -543.59 | -12.18
| 2559 | 18.37 | 181.23 | 2475.5 | -572.6 | -13.25
| 2648 | 19.42 | 181.5 | 2559.71 | -601.42 | -13.94
| 2738 | 18.49 | 179.31 | 2644.83 | -630.64 | -14.16
| 2827 | 17.1 | 177.98 | 2729.57 | -657.83 | -13.53
| 2917 | 18.05 | 179.52 | 2815.37 | -685 | -12.95
| 3006 | 17.77 | 181.65 | 2900.05 | -712.36 | -13.22
| 3095 | 17.87 | 184.66 | 2984.79 | -739.55 | -14.72
| 3185 | 18.67 | 183.29 | 3070.25 | -767.7 | -16.67
| 3274 | 17.04 | 182.73 | 3154.96 | -794.94 | -18.11
| 3364 | 17.65 | 183.47 | 3240.87 | -821.74 | -19.56
| 3453 | 18.94 | 182.42 | 3325.37 | -849.64 | -20.99
| 3543 | 17.24 | 181.67 | 3410.91 | -877.56 | -22
| 3633 | 18.27 | 178.59 | 3496.63 | -905 | -22.04
| 3722 | 17.57 | 182.52 | 3581.31 | -932.36 | -22.29
| 3812 | 17.92 | 182.04 | 3667.03 | -959.77 | -23.38
| 3901 | 18.56 | 182.64 | 3751.56 | -987.61 | -24.52
| 3991 | 16.4 | 181.95 | 3837.4 | -1014.62 | -25.61
| 4081 | 16.72 | 178.97 | 3923.67 | -1040.26 | -25.81
| 4170 | 18.15 | 181.87 | 4008.58 | -1066.92 | -26.03
| 4260 | 18.39 | 181.23 | 4094.04 | -1095.12 | -26.79
| 4349 | 19.32 | 180.43 | 4178.26 | -1123.88 | -27.2
| 4439 | 17.22 | 180.95 | 4263.72 | -1152.09 | -27.54
| 4528 | 18.93 | 180.72 | 4348.33 | -1179.7 | -27.94
| 4618 | 16.75 | 179.94 | 4433.99 | -1207.27 | -28.11
| 4707 | 13.79 | 177.62 | 4519.84 | -1230.7 | -27.65
| 4821 | 11.04 | 176.5 | 4631.17 | -1255.17 | -26.42
| 4911 | 9.29 | 176.13 | 4719.75 | -1271.02 | -25.41
| 5000 | 8.08 | 176.36 | 4807.73 | -1284.43 | -24.52
| 5089 | 7.09 | 176.77 | 4895.95 | -1296.16 | -23.82
| 5179 | 5.76 | 176.43 | 4985.38 | -1306.21 | -23.22
| 5268 | 2.96 | 188.64 | 5074.12 | -1312.94 | -23.29
| 5358 | 2.48 | 193.05 | 5164.02 | -1317.14 | -24.08
| 5447 | 1.79 | 198.49 | 5252.95 | -1320.33 | -24.95
| 5536 | 1.49 | 205.68 | 5341.92 | -1322.69 | -25.9
| 5626 | 1.41 | 224.71 | 5431.89 | -1324.53 | -27.18
| 5715 | 1.1 | 230.47 | 5520.87 | -1325.85 | -28.61
| 5805 | 0.89 | 244.32 | 5610.85 | -1326.71 | -29.91
| 5894 | 0.73 | 261.53 | 5699.84 | -1327.09 | -31.09
| 5984 | 0.72 | 264.35 | 5789.84 | -1327.23 | -32.22
| 6073 | 0.74 | 286.53 | 5878.83 | -1327.12 | -33.33
| 6163 | 0.62 | 306.39 | 5968.82 | -1326.67 | -34.28
| 6253 | 0.73 | 329.03 | 6058.82 | -1325.89 | -34.96
| 6342 | 0.64 | 336.84 | 6147.81 | -1324.94 | -35.45
| 6432 | 1.05 | 12.96 | 6237.8 | -1323.68 | -35.46
| 6521 | 1.56 | 17.61 | 6326.78 | -1321.73 | -34.92
| 6611 | 1.77 | 3.42 | 6416.74 | -1319.17 | -34.46
| 6701 | 1.83 | 347.29 | 6506.7 | -1316.38 | -34.7
| 6790 | 2.19 | 336.02 | 6595.64 | -1313.44 | -35.7
| 6837 | 3.337 | 352.832 | 6642.59 | -1311.27 | -36.23
| 6880 | 4.51 | 0.22 | 6685.49 | -1308.33 | -36.38
| 6969 | 9.78 | 16.8 | 6773.77 | -1297.59 | -34.18
| 7059 | 15.4 | 2.24 | 6861.6 | -1278.31 | -31.51
| 7148 | 22.33 | 0.68 | 6945.76 | -1249.56 | -30.84
| 7238 | 30.23 | 355.72 | 7026.41 | -1209.8 | -32.33
| 7327 | 33.79 | 0.07 | 7101.87 | -1162.69 | -33.97
| 7417 | 41.23 | 0.3 | 7173.22 | -1107.93 | -33.79
| 7506 | 51.9 | 1.37 | 7234.32 | -1043.4 | -32.79
| 7595 | 57.53 | 359.84 | 7285.71 | -970.79 | -32.06
| 7685 | 62.89 | 357.43 | 7330.41 | -892.74 | -33.97
| 7774 | 69.48 | 357.05 | 7366.33 | -811.46 | -37.89
| 7864 | 75.2 | 355.93 | 7393.62 | -725.9 | -43.15
| 7953 | 79.84 | 356.66 | 7412.85 | -639.21 | -48.76
| 8043 | 90.77 | 358.46 | 7420.21 | -549.73 | -52.56
| 8132 | 89.38 | 356.81 | 7420.09 | -460.81 | -56.24
| 8179 | 89.396 | 356.591 | 7420.59 | -413.9 | -58.94
| 8222 | 89.41 | 356.39 | 7421.04 | -370.98 | -61.57
| 8311 | 89.23 | 356.42 | 7422.1 | -282.16 | -67.15
| 8400 | 89.14 | 356.55 | 7423.36 | -193.34 | -72.61
| 8490 | 88.58 | 356.35 | 7425.15 | -103.53 | -78.18
| 8580 | 88.86 | 356.27 | 7427.16 | -13.74 | -83.97
| 8669 | 91.94 | 355.88 | 7426.54 | 75.04 | -90.06
| 8759 | 90.95 | 356.47 | 7424.27 | 164.81 | -96.06
| 8848 | 91.66 | 356.49 | 7422.25 | 253.62 | -101.53
| 8938 | 90.09 | 357.72 | 7420.87 | 343.49 | -106.07
| 9027 | 90.52 | 357.42 | 7420.4 | 432.41 | -109.84
| 9116 | 90.59 | 357.29 | 7419.53 | 521.31 | -113.95
| 9205 | 91.79 | 357.23 | 7417.69 | 610.19 | -118.21
| 9295 | 90.37 | 357.12 | 7415.99 | 700.06 | -122.64
| 9384 | 90.95 | 356.62 | 7414.97 | 788.92 | -127.5
| 9474 | 91.63 | 356.4 | 7412.94 | 878.73 | -132.98
| 9563 | 90.8 | 355.61 | 7411.05 | 967.49 | -139.18
| 9652 | 91.14 | 355.18 | 7409.55 | 1056.19 | -146.32
| 9742 | 88.86 | 354.51 | 7409.55 | 1145.82 | -154.41
| 9831 | 87.47 | 357.32 | 7412.4 | 1234.54 | -160.74
| 9921 | 87.47 | 358.7 | 7416.37 | 1324.39 | -163.87
| 10011 | 86.92 | 358.81 | 7420.77 | 1414.26 | -165.82
| 10100 | 89.32 | 359.82 | 7423.69 | 1503.2 | -166.88
| 10190 | 89.35 | 358.88 | 7424.74 | 1593.19 | -167.9
| 10279 | 90.37 | 359.04 | 7424.95 | 1682.17 | -169.52
| 10369 | 90.52 | 359.11 | 7424.26 | 1772.16 | -170.97
| 10459 | 90.89 | 358.79 | 7423.15 | 1862.14 | -172.62
| 10548 | 91.48 | 359.56 | 7421.31 | 1951.11 | -173.9
| 10638 | 91.73 | 359.39 | 7418.79 | 2041.07 | -174.72
| 10727 | 91.72 | 358.56 | 7416.11 | 2130.01 | -176.32
| 10817 | 92.03 | 358.44 | 7413.16 | 2219.93 | -178.67
| 10906 | 91.17 | 357.85 | 7410.68 | 2308.85 | -181.55
| 10996 | 90.77 | 357.22 | 7409.15 | 2398.75 | -185.42
| 11085 | 90.68 | 356.63 | 7408.03 | 2487.62 | -190.19
| 11175 | 90.49 | 355.98 | 7407.11 | 2577.43 | -195.99
| 11264 | 90.22 | 355.72 | 7406.56 | 2666.19 | -202.44
| 11354 | 90.34 | 355.85 | 7406.12 | 2755.95 | -209.05
| 11443 | 90.55 | 355.16 | 7405.43 | 2844.67 | -216.02
| 11533 | 90.65 | 354.74 | 7404.48 | 2934.32 | -223.95
| 11622 | 89.78 | 357.47 | 7404.15 | 3023.1 | -229.99
| 11711 | 90 | 357.16 | 7404.32 | 3112 | -234.16
| 11801 | 90.25 | 356.94 | 7404.12 | 3201.88 | -238.79
| 11891 | 90.86 | 356.95 | 7403.25 | 3291.75 | -243.59
| 11980 | 91.14 | 356.91 | 7401.7 | 3380.61 | -248.35
| 12070 | 91.75 | 359.36 | 7399.43 | 3470.53 | -251.28
| 12159 | 89.97 | 357.31 | 7398.09 | 3559.47 | -253.87
| 12249 | 89.57 | 356.88 | 7398.46 | 3649.35 | -258.43
| 12338 | 91.7 | 358.46 | 7397.47 | 3738.27 | -262.05
| 12428 | 90.83 | 357.23 | 7395.48 | 3828.18 | -265.43
| 12517 | 91.05 | 356.99 | 7394.02 | 3917.05 | -269.92
| 12607 | 89.72 | 357.17 | 7393.42 | 4006.93 | -274.5
| 12618 | 89.789 | 357.242 | 7393.46 | 4017.92 | -275.04
| 12696 | 90.28 | 357.75 | 7393.42 | 4095.84 | -278.45
| 12786 | 90.99 | 358.95 | 7392.42 | 4185.8 | -281.04
| 12875 | 91.11 | 358.99 | 7390.79 | 4274.77 | -282.64
| 12965 | 91.11 | 358.75 | 7389.05 | 4364.73 | -284.41
| 13011 | 91.11 | 358.75 | 7388.15 | 4410.71 | -285.42

## Lookup (hidden)
North Reference | RetunValue | Grid Type | ReturnValue | Deviation Indicator | ReturnValue
| 2 |  | 0 |  | 4
True |  | SPCS-Colorado Central-NAD27 |  | Directional
Grid |  | SPCS-Colorado Central-NAD83 |  | High Angle
|  | SPCS-Colorado North-NAD27 |  | Horizontal
SPCS-Colorado North-NAD83
SPCS-Colorado South-NAD27
SPCS-Colorado South-NAD83
UTM-Zone 12 NAD27
UTM-Zone 12 NAD83
UTM-Zone 13 NAD27
UTM-Zone 13 NAD83