## Data
Header Information | measured depth (ft) | inclination (°) | azimuth (°) | true vertical depth (ft) | northing +N/-S (ft) | easting +E/-W (ft)
Operator Name | 0 | 0 | 36.49 | 0 | 0 | 0
KERR-MCGEE | 26 | 0 | 36.49 | 26 | 0 | 0
Operator Number | 138 | 1.89 | 36.49 | 137.98 | 1.48 | 1.1
47120 | 170 | 1.93 | 28.84 | 169.96 | 2.38 | 1.67
Well Name and Number | 201 | 1.49 | 11.88 | 200.95 | 3.23 | 2.01
BUROUGH 2C-17HZ | 233 | 1.27 | 0.45 | 232.94 | 3.99 | 2.1
API Number (if available) | 264 | 1.27 | 328.46 | 263.93 | 4.63 | 1.92
| 296 | 1.58 | 299.46 | 295.92 | 5.15 | 1.35
Location: QQ SEC TWP RGE | 327 | 1.93 | 287.92 | 326.91 | 5.52 | 0.48
SEC.17-T1N-R66W | 359 | 2.07 | 271.83 | 358.89 | 5.71 | -0.61
Citing Type: Planned or Actual | 390 | 2.64 | 263.83 | 389.86 | 5.65 | -1.88
ACTUAL | 422 | 3.03 | 256.89 | 421.82 | 5.38 | -3.44
Deviation Indicator | 453 | 3.74 | 255.4 | 452.77 | 4.93 | -5.21
Horizontal | 485 | 4.17 | 253.81 | 484.69 | 4.35 | -7.34
North Reference | 516 | 4.61 | 255.04 | 515.6 | 3.71 | -9.63
True | 548 | 5.23 | 255.92 | 547.48 | 3.02 | -12.28
Grid Type | 580 | 5.63 | 253.81 | 579.34 | 2.23 | -15.21
#VALUE! | 612 | 5.93 | 252.85 | 611.18 | 1.31 | -18.29
| 644 | 7.29 | 252.14 | 642.96 | 0.2 | -21.8
| 675 | 7.38 | 251.97 | 673.71 | -1.02 | -25.57
| 707 | 8.04 | 252.76 | 705.42 | -2.32 | -29.66
| 739 | 8.75 | 251.97 | 737.08 | -3.74 | -34.11
| 771 | 9.84 | 251.53 | 768.66 | -5.36 | -39.02
| 802 | 10.94 | 251.62 | 799.15 | -7.13 | -44.32
| 834 | 11.87 | 250.56 | 830.52 | -9.18 | -50.31
| 866 | 12.52 | 251.09 | 861.79 | -11.4 | -56.69
| 898 | 13.27 | 250.74 | 892.99 | -13.73 | -63.44
| 929 | 13.75 | 250.65 | 923.13 | -16.13 | -70.28
| 961 | 14.15 | 251.97 | 954.18 | -18.6 | -77.59
| 993 | 14.28 | 251.18 | 985.21 | -21.08 | -85.04
| 1025 | 14.85 | 251.7 | 1016.18 | -23.64 | -92.67
| 1056 | 14.99 | 251.88 | 1046.13 | -26.14 | -100.25
| 1088 | 15.25 | 254.69 | 1077.02 | -28.53 | -108.24
| 1120 | 15.21 | 253.55 | 1107.9 | -30.83 | -116.33
| 1151 | 15.73 | 253.46 | 1137.78 | -33.18 | -124.26
| 1183 | 16.61 | 254.25 | 1168.51 | -35.66 | -132.82
| 1215 | 17.05 | 253.73 | 1199.14 | -38.21 | -141.72
| 1247 | 16.92 | 254.43 | 1229.74 | -40.78 | -150.71
| 1279 | 17.58 | 254.61 | 1260.3 | -43.31 | -159.86
| 1311 | 17.84 | 255.04 | 1290.79 | -45.86 | -169.25
| 1342 | 17.67 | 255.57 | 1320.31 | -48.26 | -178.4
| 1374 | 17.49 | 254.25 | 1350.82 | -50.77 | -187.73
| 1406 | 17.45 | 255.22 | 1381.34 | -53.3 | -197
| 1437 | 16.92 | 254.69 | 1410.96 | -55.68 | -205.84
| 1469 | 17.09 | 254.43 | 1441.56 | -58.17 | -214.86
| 1501 | 17.36 | 254.96 | 1472.12 | -60.67 | -224
| 1532 | 18.24 | 255.66 | 1501.64 | -63.07 | -233.17
| 1564 | 18.94 | 257.33 | 1531.97 | -65.45 | -243.09
| 1595 | 18.94 | 256.71 | 1561.29 | -67.71 | -252.89
| 1627 | 19.25 | 255.57 | 1591.53 | -70.22 | -263.05
| 1659 | 19.51 | 254.78 | 1621.72 | -72.94 | -273.32
| 1691 | 19.47 | 254.61 | 1651.88 | -75.76 | -283.62
| 1723 | 19.6 | 255.48 | 1682.04 | -78.52 | -293.95
| 1754 | 20.04 | 253.73 | 1711.21 | -81.31 | -304.09
| 1786 | 20.04 | 253.55 | 1741.27 | -84.4 | -314.61
| 1818 | 18.5 | 253.29 | 1771.47 | -87.41 | -324.73
| 1841 | 17.75 | 253.9 | 1793.33 | -89.43 | -331.59
| 1933 | 16.27 | 252.36 | 1881.31 | -97.23 | -357.35
| 2023 | 17.91 | 252.2 | 1967.33 | -105.28 | -382.54
| 2113 | 17.04 | 251.24 | 2053.17 | -113.75 | -408.21
| 2202 | 18.09 | 254.28 | 2138.03 | -121.69 | -433.86
| 2292 | 17.34 | 253.74 | 2223.76 | -129.23 | -460.18
| 2381 | 18.35 | 251.61 | 2308.48 | -137.36 | -486.21
| 2470 | 17.16 | 250.84 | 2393.23 | -146.09 | -511.91
| 2560 | 18.22 | 248.76 | 2478.98 | -155.55 | -537.56
| 2649 | 19.82 | 255.83 | 2563.13 | -164.28 | -565.17
| 2739 | 21.68 | 252.78 | 2647.29 | -172.94 | -595.84
| 2828 | 20.3 | 251.75 | 2730.38 | -182.64 | -626.21
| 2918 | 18.59 | 251.41 | 2815.25 | -192.11 | -654.63
| 3007 | 16.88 | 251.52 | 2900.01 | -200.72 | -680.34
| 3096 | 18.33 | 255.51 | 2984.85 | -208.32 | -706.14
| 3186 | 19.91 | 251.71 | 3069.88 | -216.67 | -734.4
| 3275 | 18.39 | 252.38 | 3153.95 | -225.68 | -762.17
| 3365 | 19.56 | 249.54 | 3239.06 | -235.24 | -789.82
| 3454 | 17.68 | 248.8 | 3323.4 | -245.34 | -816.38
| 3544 | 18.2 | 250.06 | 3409.03 | -255.08 | -842.33
| 3634 | 18.64 | 246.21 | 3494.42 | -265.67 | -868.71
| 3723 | 16.53 | 251.31 | 3579.26 | -275.47 | -893.72
| 3813 | 16.78 | 249.41 | 3665.48 | -284.14 | -918.01
| 3902 | 17.47 | 247.41 | 3750.54 | -293.79 | -942.37
| 3992 | 17.87 | 245.08 | 3836.29 | -304.8 | -967.37
| 4082 | 18.33 | 242.88 | 3921.84 | -317.07 | -992.49
| 4171 | 17.63 | 245 | 4006.49 | -329.14 | -1017.16
| 4261 | 18.28 | 244.5 | 4092.11 | -340.98 | -1042.25
| 4350 | 17.9 | 248.67 | 4176.71 | -351.96 | -1067.59
| 4440 | 18.13 | 246.78 | 4262.3 | -362.52 | -1093.34
| 4529 | 18.74 | 245.86 | 4346.74 | -373.82 | -1119.11
| 4619 | 17.15 | 246.27 | 4432.35 | -385.08 | -1144.46
| 4708 | 14.83 | 247.22 | 4517.91 | -394.77 | -1166.97
| 4798 | 12.77 | 246.73 | 4605.3 | -403.16 | -1186.73
| 4887 | 12.16 | 246.1 | 4692.2 | -410.84 | -1204.34
| 4977 | 9.57 | 249.5 | 4780.58 | -417.3 | -1220.02
| 5066 | 7.79 | 247.91 | 4868.56 | -422.16 | -1232.54
| 5156 | 6 | 247.87 | 4957.91 | -426.23 | -1242.55
| 5245 | 3.41 | 241.87 | 5046.6 | -429.23 | -1249.19
| 5334 | 1.36 | 226.31 | 5135.52 | -431.21 | -1252.29
| 5424 | 0.6 | 241.28 | 5225.51 | -432.17 | -1253.47
| 5513 | 0.29 | 158.17 | 5314.5 | -432.6 | -1253.8
| 5603 | 1.09 | 93.8 | 5404.5 | -432.87 | -1252.86
| 5692 | 0.8 | 85.31 | 5493.48 | -432.88 | -1251.4
| 5781 | 0.57 | 86.54 | 5582.48 | -432.8 | -1250.33
| 5871 | 0.37 | 34.61 | 5672.48 | -432.53 | -1249.72
| 5960 | 0.48 | 348.52 | 5761.47 | -431.93 | -1249.63
| 6050 | 0.81 | 338.98 | 5851.47 | -430.97 | -1249.94
| 6140 | 0.66 | 339.99 | 5941.46 | -429.89 | -1250.34
| 6229 | 0.85 | 346.21 | 6030.45 | -428.76 | -1250.67
| 6319 | 1.39 | 351.53 | 6120.44 | -427.04 | -1250.99
| 6409 | 1.4 | 8.9 | 6210.41 | -424.87 | -1250.99
| 6498 | 1.76 | 24.03 | 6299.38 | -422.55 | -1250.26
| 6587 | 1.46 | 11.24 | 6388.34 | -420.19 | -1249.48
| 6677 | 1.04 | 5.7 | 6478.32 | -418.25 | -1249.18
| 6767 | 0.62 | 2.27 | 6568.31 | -416.95 | -1249.08
| 6856 | 0.48 | 337.77 | 6657.3 | -416.13 | -1249.2
| 6920 | 0.309 | 336.451 | 6721.3 | -415.72 | -1249.37
| 6946 | 0.24 | 335.38 | 6747.3 | -415.6 | -1249.42
| 7035 | 6.18 | 23.38 | 6836.13 | -411.03 | -1247.6
| 7125 | 15.58 | 8.19 | 6924.42 | -394.58 | -1243.94
| 7214 | 20.45 | 5.55 | 7009.04 | -367.26 | -1240.73
| 7304 | 28.35 | 7.33 | 7090.93 | -330.36 | -1236.48
| 7319 | 29.293 | 6.711 | 7104.08 | -323.18 | -1235.6
| 7393 | 33.98 | 4.12 | 7167.06 | -284.56 | -1231.99
| 7483 | 40.39 | 358.67 | 7238.75 | -230.25 | -1230.86
| 7572 | 46.06 | 354.94 | 7303.58 | -169.44 | -1234.36
| 7661 | 55.04 | 356.6 | 7360.08 | -100.97 | -1239.36
| 7751 | 60.84 | 358.57 | 7407.84 | -24.8 | -1242.53
| 7840 | 65.41 | 358.93 | 7448.06 | 54.54 | -1244.26
| 7930 | 67.65 | 359.72 | 7483.9 | 137.09 | -1245.23
| 8019 | 76.44 | 0.97 | 7511.31 | 221.66 | -1244.69
| 8109 | 89.23 | 359.95 | 7522.51 | 310.77 | -1243.99
| 8243 | 90.83 | 0.8 | 7522.44 | 444.76 | -1243.11
| 8288 | 90.74 | 0.83 | 7521.83 | 489.75 | -1242.47
| 8377 | 89.48 | 1.26 | 7521.65 | 578.74 | -1240.85
| 8467 | 89.54 | 0.79 | 7522.42 | 668.72 | -1239.24
| 8556 | 89.97 | 1.25 | 7522.81 | 757.7 | -1237.66
| 8646 | 89.39 | 0.47 | 7523.31 | 847.69 | -1236.3
| 8647 | 89.392 | 0.473 | 7523.32 | 848.69 | -1236.3
| 8735 | 89.57 | 0.75 | 7524.12 | 936.68 | -1235.36
| 8825 | 88.31 | 359.91 | 7525.78 | 1026.66 | -1234.84
| 8914 | 88.25 | 359.76 | 7528.45 | 1115.62 | -1235.09
| 9004 | 88.49 | 0.1 | 7531.01 | 1205.59 | -1235.2
| 9093 | 88.4 | 359.46 | 7533.43 | 1294.55 | -1235.55
| 9182 | 88.15 | 359.47 | 7536.11 | 1383.51 | -1236.38
| 9271 | 90.22 | 358.77 | 7537.37 | 1472.48 | -1237.74
| 9361 | 90.12 | 358.79 | 7537.1 | 1562.46 | -1239.66
| 9450 | 90.06 | 358.34 | 7536.97 | 1651.43 | -1241.89
| 9540 | 90.28 | 358.39 | 7536.7 | 1741.4 | -1244.46
| 9629 | 90.18 | 0.46 | 7536.34 | 1830.39 | -1245.35
| 9718 | 89.75 | 1.02 | 7536.4 | 1919.38 | -1244.2
| 9808 | 89.32 | 1.15 | 7537.13 | 2009.36 | -1242.5
| 9898 | 89.2 | 1.9 | 7538.29 | 2099.32 | -1240.1
| 9987 | 88.58 | 1.47 | 7540.01 | 2188.26 | -1237.48
| 10077 | 88.43 | 1.97 | 7542.36 | 2278.19 | -1234.78
| 10166 | 89.48 | 0.64 | 7543.98 | 2367.15 | -1232.76
| 10256 | 89.45 | 1.38 | 7544.82 | 2457.13 | -1231.17
| 10346 | 89.51 | 0.86 | 7545.64 | 2547.11 | -1229.41
| 10435 | 90.06 | 1.25 | 7545.97 | 2636.1 | -1227.77
| 10525 | 90.49 | 0.59 | 7545.54 | 2726.08 | -1226.33
| 10614 | 91.45 | 0.41 | 7544.04 | 2815.06 | -1225.55
| 10704 | 90.15 | 359.36 | 7542.78 | 2905.05 | -1225.73
| 10793 | 88.8 | 358.73 | 7543.59 | 2994.03 | -1227.22
| 10883 | 92.06 | 0.8 | 7542.92 | 3084.01 | -1227.59
| 10972 | 89.35 | 0.39 | 7541.82 | 3172.99 | -1226.66
| 11062 | 88.34 | 1.67 | 7543.64 | 3262.96 | -1225.04
| 11152 | 87.62 | 0.88 | 7546.81 | 3352.88 | -1223.04
| 11241 | 87.54 | 1.11 | 7550.57 | 3441.79 | -1221.5
| 11331 | 87.45 | 1.04 | 7554.5 | 3531.68 | -1219.81
| 11420 | 86.95 | 0.7 | 7558.85 | 3620.57 | -1218.46
| 11509 | 89.48 | 0.57 | 7561.62 | 3709.51 | -1217.48
| 11598 | 89.72 | 0.56 | 7562.24 | 3798.5 | -1216.6
| 11688 | 89.6 | 0.32 | 7562.78 | 3888.5 | -1215.91
| 11778 | 89.82 | 0.29 | 7563.23 | 3978.5 | -1215.43
| 11867 | 89.88 | 0.68 | 7563.47 | 4067.49 | -1214.67
| 11957 | 89.78 | 0.45 | 7563.73 | 4157.49 | -1213.79
| 11987 | 89.709 | 0.548 | 7563.87 | 4187.49 | -1213.53
| 12046 | 89.57 | 0.74 | 7564.24 | 4246.48 | -1212.86
| 12136 | 89.6 | 0.29 | 7564.89 | 4336.48 | -1212.05
| 12170 | 89.63 | 0.59 | 7565.12 | 4370.47 | -1211.79
| 12216 | 89.63 | 0.59 | 7565.42 | 4416.47 | -1211.32

## Lookup (hidden)
North Reference | RetunValue | Grid Type | ReturnValue | Deviation Indicator | ReturnValue
| 2 |  | 0 |  | 4
True |  | SPCS-Colorado Central-NAD27 |  | Directional
Grid |  | SPCS-Colorado Central-NAD83 |  | High Angle
|  | SPCS-Colorado North-NAD27 |  | Horizontal
SPCS-Colorado North-NAD83
SPCS-Colorado South-NAD27
SPCS-Colorado South-NAD83
UTM-Zone 12 NAD27
UTM-Zone 12 NAD83
UTM-Zone 13 NAD27
UTM-Zone 13 NAD83