## Data
Header Information | measured depth (ft) | inclination (°) | azimuth (°) | true vertical depth (ft) | northing +N/-S (ft) | easting +E/-W (ft)
Operator Name | 0 | 0 | 3.33 | 0 | 0 | 0
KERR-MCGEE | 26 | 0 | 3.33 | 26 | 0 | 0
Operator Number | 138 | 0.26 | 3.33 | 138 | 0.25 | 0.01
47120 | 233 | 0.62 | 88.67 | 233 | 0.48 | 0.54
Well Name and Number | 327 | 1.98 | 137.36 | 326.97 | -0.7 | 2.15
BUROUGH 26N-17HZ | 422 | 3.91 | 145.71 | 421.84 | -4.59 | 5.09
API Number (if available) | 517 | 6.24 | 143.69 | 516.46 | -11.42 | 9.97
| 613 | 6.68 | 149.58 | 611.86 | -20.44 | 15.89
Location: QQ SEC TWP RGE | 708 | 8.26 | 151.86 | 706.05 | -31.23 | 21.9
SEC.17-T1N-R66W | 803 | 11.07 | 148.78 | 799.69 | -45.05 | 29.85
Citing Type: Planned or Actual | 898 | 13.32 | 147.99 | 892.54 | -62.13 | 40.38
ACTUAL | 994 | 14.24 | 149.05 | 985.78 | -81.63 | 52.31
Deviation Indicator | 1089 | 15.42 | 148.07 | 1077.61 | -102.37 | 65
Horizontal | 1184 | 16.92 | 148.08 | 1168.85 | -124.82 | 78.99
North Reference | 1279 | 17.84 | 147.38 | 1259.51 | -148.82 | 94.15
True | 1374 | 17.49 | 147.73 | 1350.03 | -173.14 | 109.61
Grid Type | 1469 | 16.48 | 146.85 | 1440.89 | -196.5 | 124.6
#VALUE! | 1564 | 17.53 | 147.64 | 1531.73 | -219.86 | 139.63
| 1659 | 18.59 | 145.09 | 1622.05 | -244.37 | 155.96
| 1755 | 18.81 | 148.52 | 1712.99 | -270.12 | 172.8
| 1834 | 18.9 | 149.75 | 1787.75 | -292.03 | 185.89
| 1933 | 18.63 | 149.41 | 1881.49 | -319.49 | 202.02
| 2023 | 19.33 | 152.42 | 1966.59 | -345.07 | 216.23
| 2112 | 20.87 | 151.35 | 2050.17 | -372.04 | 230.65
| 2202 | 19.87 | 150.4 | 2134.54 | -399.41 | 245.89
| 2291 | 20.69 | 148.6 | 2218.02 | -425.98 | 261.55
| 2381 | 20.96 | 150.39 | 2302.15 | -453.55 | 277.79
| 2470 | 19.57 | 149.42 | 2385.64 | -480.22 | 293.24
| 2559 | 19.58 | 148.18 | 2469.49 | -505.73 | 308.69
| 2649 | 20.45 | 150.85 | 2554.06 | -532.27 | 324.3
| 2738 | 20.42 | 150.64 | 2637.46 | -559.38 | 339.48
| 2828 | 19.74 | 151.89 | 2721.99 | -586.47 | 354.34
| 2917 | 19.67 | 152.8 | 2805.77 | -613.05 | 368.27
| 3007 | 20.2 | 151.01 | 2890.38 | -640.12 | 382.73
| 3096 | 19.9 | 149.85 | 2973.99 | -666.66 | 397.78
| 3185 | 20.36 | 149.56 | 3057.55 | -693.1 | 413.23
| 3275 | 20.83 | 149.86 | 3141.8 | -720.44 | 429.2
| 3312 | 20.006 | 149.29 | 3176.47 | -731.57 | 435.73
| 3365 | 18.83 | 148.39 | 3226.46 | -746.65 | 444.85
| 3454 | 19.84 | 149.53 | 3310.44 | -771.9 | 460.04
| 3544 | 20.29 | 150.58 | 3394.98 | -798.65 | 475.45
| 3633 | 20.64 | 151.03 | 3478.36 | -825.82 | 490.62
| 3723 | 19.92 | 149.42 | 3562.78 | -852.9 | 506.11
| 3812 | 19.83 | 147.71 | 3646.48 | -878.71 | 521.88
| 3902 | 20.7 | 147.38 | 3730.91 | -905.01 | 538.61
| 3992 | 19.96 | 150.32 | 3815.3 | -931.76 | 554.79
| 4081 | 19.44 | 147.44 | 3899.09 | -957.44 | 570.29
| 4171 | 19.44 | 149.72 | 3983.97 | -983 | 585.9
| 4260 | 19.11 | 150.57 | 4067.98 | -1008.47 | 600.53
| 4350 | 20.11 | 150.24 | 4152.76 | -1034.74 | 615.45
| 4439 | 20.62 | 154.99 | 4236.2 | -1062.22 | 629.67
| 4529 | 21.25 | 154.27 | 4320.26 | -1091.28 | 643.45
| 4618 | 19.99 | 153.66 | 4403.55 | -1119.44 | 657.2
| 4733 | 19.04 | 150.77 | 4511.95 | -1153.43 | 675.08
| 4822 | 19.12 | 152.03 | 4596.06 | -1178.97 | 689.01
| 4912 | 18.64 | 153.16 | 4681.22 | -1204.82 | 702.41
| 5001 | 18.24 | 155.44 | 4765.65 | -1230.18 | 714.63
| 5091 | 16.72 | 155.75 | 4851.49 | -1254.8 | 725.8
| 5180 | 15.68 | 156.03 | 4936.95 | -1277.46 | 735.94
| 5270 | 14.48 | 157.12 | 5023.85 | -1298.94 | 745.26
| 5359 | 12.17 | 152.06 | 5110.46 | -1317.48 | 753.98
| 5448 | 11.12 | 150.94 | 5197.62 | -1333.28 | 762.55
| 5538 | 9.7 | 149.11 | 5286.14 | -1347.37 | 770.65
| 5627 | 7.06 | 153.38 | 5374.18 | -1358.69 | 776.96
| 5716 | 6.22 | 152.88 | 5462.58 | -1367.88 | 781.6
| 5806 | 3.87 | 146.37 | 5552.23 | -1374.75 | 785.51
| 5895 | 1.51 | 156.72 | 5641.13 | -1378.32 | 787.64
| 5985 | 0.42 | 100.1 | 5731.11 | -1379.47 | 788.43
| 6075 | 0.06 | 28.79 | 5821.11 | -1379.49 | 788.78
| 6164 | 0.41 | 351.45 | 5910.11 | -1379.13 | 788.75
| 6254 | 0.74 | 336.48 | 6000.11 | -1378.28 | 788.47
| 6343 | 0.84 | 337.63 | 6089.1 | -1377.15 | 788
| 6433 | 0.88 | 338.73 | 6179.09 | -1375.9 | 787.49
| 6522 | 0.76 | 344.9 | 6268.08 | -1374.69 | 787.09
| 6612 | 0.98 | 340.78 | 6358.07 | -1373.39 | 786.68
| 6702 | 0.98 | 344.93 | 6448.06 | -1371.92 | 786.23
| 6788 | 1.463 | 355.849 | 6534.04 | -1370.11 | 785.96
| 6791 | 1.48 | 356.1 | 6537.03 | -1370.03 | 785.95
| 6881 | 12.26 | 1.59 | 6626.26 | -1359.29 | 786.14
| 6970 | 22.19 | 357.69 | 6711.16 | -1332.99 | 785.72
| 7060 | 26.02 | 356.06 | 6793.3 | -1296.3 | 783.68
| 7149 | 30.11 | 357.3 | 6871.82 | -1254.5 | 781.29
| 7239 | 39.24 | 359.8 | 6945.76 | -1203.38 | 780.12
| 7328 | 44.35 | 358.66 | 7012.09 | -1144.09 | 779.3
| 7418 | 50.2 | 359.39 | 7073.13 | -1078.01 | 778.19
| 7507 | 56.68 | 358.4 | 7126.11 | -1006.58 | 776.79
| 7597 | 61.09 | 357.57 | 7172.61 | -929.59 | 774.07
| 7686 | 65.79 | 356.89 | 7212.4 | -850.1 | 770.21
| 7775 | 70.29 | 358.74 | 7245.67 | -767.65 | 767.09
| 7865 | 76.68 | 0.61 | 7271.24 | -681.41 | 766.62
| 7954 | 82.49 | 2.09 | 7287.33 | -593.94 | 768.69
| 8044 | 88.58 | 0.62 | 7294.33 | -504.28 | 770.81
| 8133 | 89.85 | 359.61 | 7295.55 | -415.29 | 770.99
| 8218 | 89.264 | 0.876 | 7296.21 | -330.3 | 771.35
| 8223 | 89.23 | 0.95 | 7296.27 | -325.3 | 771.43
| 8312 | 89.08 | 0.81 | 7297.59 | -236.32 | 772.79
| 8402 | 89.05 | 1.07 | 7299.05 | -146.34 | 774.27
| 8491 | 89.51 | 0.91 | 7300.17 | -57.37 | 775.81
| 8581 | 89.14 | 1.08 | 7301.23 | 32.61 | 777.37
| 8670 | 89.05 | 0.97 | 7302.64 | 121.59 | 778.96
| 8760 | 88.89 | 0.76 | 7304.26 | 211.56 | 780.32
| 8849 | 88.89 | 0.48 | 7305.98 | 300.54 | 781.28
| 8939 | 88.43 | 359.93 | 7308.09 | 390.52 | 781.6
| 9028 | 88.06 | 359.44 | 7310.81 | 479.47 | 781.11
| 9117 | 90.09 | 359.86 | 7312.25 | 568.45 | 780.57
| 9207 | 90.12 | 0.04 | 7312.08 | 658.45 | 780.49
| 9296 | 90.31 | 359.86 | 7311.75 | 747.45 | 780.42
| 9385 | 90.22 | 359.47 | 7311.34 | 836.45 | 779.89
| 9475 | 89.78 | 358.94 | 7311.34 | 926.44 | 778.65
| 9564 | 89.51 | 358.18 | 7311.89 | 1015.41 | 776.41
| 9654 | 91.48 | 358.79 | 7311.11 | 1105.37 | 774.03
| 9743 | 91.63 | 358.77 | 7308.7 | 1194.32 | 772.14
| 9833 | 90.25 | 357.12 | 7307.22 | 1284.24 | 768.91
| 9922 | 90.03 | 356.68 | 7307 | 1373.11 | 764.1
| 10012 | 91.69 | 359.02 | 7305.65 | 1463.03 | 760.72
| 10101 | 92.04 | 0.81 | 7302.75 | 1551.98 | 760.59
| 10191 | 91.48 | 0.16 | 7299.99 | 1641.93 | 761.35
| 10281 | 91.08 | 359.67 | 7297.98 | 1731.91 | 761.22
| 10370 | 91.29 | 1.19 | 7296.14 | 1820.89 | 761.88
| 10460 | 90.99 | 1.07 | 7294.35 | 1910.85 | 763.66
| 10549 | 90.68 | 0.46 | 7293.05 | 1999.83 | 764.85
| 10639 | 89.97 | 0.1 | 7292.54 | 2089.83 | 765.29
| 10728 | 90.86 | 1.28 | 7291.9 | 2178.82 | 766.36
| 10818 | 90.06 | 359.65 | 7291.17 | 2268.81 | 767.09
| 10908 | 90.03 | 359.78 | 7291.1 | 2358.81 | 766.64
| 10997 | 89.97 | 359.59 | 7291.1 | 2447.81 | 766.15
| 11086 | 90.06 | 359.31 | 7291.08 | 2536.8 | 765.3
| 11176 | 89.66 | 358.68 | 7291.3 | 2626.79 | 763.72
| 11266 | 89.45 | 358.45 | 7292 | 2716.76 | 761.46
| 11355 | 89.23 | 359.5 | 7293.02 | 2805.73 | 759.87
| 11444 | 89.14 | 359.36 | 7294.29 | 2894.72 | 758.99
| 11534 | 90.18 | 2.08 | 7294.82 | 2984.7 | 760.12
| 11623 | 90.09 | 1.25 | 7294.61 | 3073.66 | 762.7
| 11712 | 90.22 | 0.42 | 7294.37 | 3162.65 | 764
| 11802 | 90.49 | 0.14 | 7293.82 | 3252.65 | 764.44
| 11892 | 90.52 | 359.18 | 7293.02 | 3342.64 | 763.91
| 11981 | 90.71 | 358.83 | 7292.07 | 3431.62 | 762.36
| 12071 | 90.03 | 1.06 | 7291.49 | 3521.62 | 762.27
| 12160 | 90.46 | 1.27 | 7291.11 | 3610.6 | 764.08
| 12250 | 90.77 | 0.88 | 7290.14 | 3700.58 | 765.77
| 12339 | 90.86 | 0.35 | 7288.87 | 3789.56 | 766.73
| 12429 | 89.38 | 1.05 | 7288.68 | 3879.55 | 767.83
| 12518 | 89.85 | 0.8 | 7289.28 | 3968.54 | 769.26
| 12567 | 90.051 | 0.811 | 7289.33 | 4017.53 | 769.95
| 12608 | 90.22 | 0.82 | 7289.23 | 4058.53 | 770.54
| 12698 | 90.68 | 0.64 | 7288.52 | 4148.52 | 771.68
| 12787 | 89.75 | 0.44 | 7288.19 | 4237.51 | 772.52
| 12877 | 90.8 | 0.38 | 7287.76 | 4327.51 | 773.17
| 12921 | 90.55 | 0.09 | 7287.24 | 4371.5 | 773.35
| 12967 | 90.55 | 0.09 | 7286.8 | 4417.5 | 773.42

## Lookup (hidden)
North Reference | RetunValue | Grid Type | ReturnValue | Deviation Indicator | ReturnValue
| 2 |  | 0 |  | 4
True |  | SPCS-Colorado Central-NAD27 |  | Directional
Grid |  | SPCS-Colorado Central-NAD83 |  | High Angle
|  | SPCS-Colorado North-NAD27 |  | Horizontal
SPCS-Colorado North-NAD83
SPCS-Colorado South-NAD27
SPCS-Colorado South-NAD83
UTM-Zone 12 NAD27
UTM-Zone 12 NAD83
UTM-Zone 13 NAD27
UTM-Zone 13 NAD83