## Data
Header Information | measured depth (ft) | inclination (°) | azimuth (°) | true vertical depth (ft) | northing +N/-S (ft) | easting +E/-W (ft)
Operator Name | 0 | 0 | 344.69 | 0 | 0 | 0
KERR-MCGEE | 26 | 0 | 344.69 | 26 | 0 | 0
Operator Number | 138 | 1.1 | 344.69 | 137.99 | 1.04 | -0.28
47120 | 170 | 0.75 | 359.55 | 169.99 | 1.54 | -0.37
Well Name and Number | 202 | 0.44 | 18.71 | 201.99 | 1.87 | -0.33
BUROUGH 26C-17HZ | 233 | 0.66 | 34.7 | 232.99 | 2.13 | -0.19
API Number (if available) | 265 | 0.44 | 60.45 | 264.98 | 2.34 | 0.02
| 296 | 0.44 | 123.82 | 295.98 | 2.33 | 0.23
Location: QQ SEC TWP RGE | 327 | 0.92 | 144.74 | 326.98 | 2.06 | 0.47
SEC.17-T1N-R66W | 359 | 1.01 | 148.96 | 358.98 | 1.61 | 0.76
Citing Type: Planned or Actual | 390 | 1.98 | 141.23 | 389.97 | 0.96 | 1.24
ACTUAL | 422 | 2.37 | 148.52 | 421.94 | -0.04 | 1.93
Deviation Indicator | 454 | 2.9 | 153.18 | 453.91 | -1.32 | 2.64
Horizontal | 485 | 3.38 | 155.99 | 484.86 | -2.86 | 3.37
North Reference | 517 | 4.61 | 157.4 | 516.78 | -4.91 | 4.24
True | 548 | 6.28 | 159.77 | 547.64 | -7.65 | 5.31
Grid Type | 580 | 6.68 | 159.77 | 579.44 | -11.04 | 6.56
#VALUE! | 613 | 7.25 | 161.09 | 612.19 | -14.81 | 7.9
| 644 | 7.91 | 162.14 | 642.92 | -18.69 | 9.18
| 676 | 8.39 | 161.62 | 674.6 | -23 | 10.6
| 708 | 8.92 | 161.44 | 706.24 | -27.57 | 12.12
| 740 | 10.11 | 162.23 | 737.8 | -32.59 | 13.77
| 771 | 10.9 | 161.27 | 768.28 | -37.96 | 15.54
| 803 | 11.82 | 160.56 | 799.65 | -43.92 | 17.6
| 835 | 12.17 | 159.51 | 830.95 | -50.17 | 19.87
| 867 | 12.7 | 158.54 | 862.2 | -56.6 | 22.34
| 898 | 13.4 | 158.1 | 892.4 | -63.1 | 24.93
| 930 | 14.11 | 156.52 | 923.48 | -70.12 | 27.87
| 962 | 15.03 | 156.87 | 954.45 | -77.51 | 31.05
| 1025 | 15.25 | 156.61 | 1015.26 | -92.63 | 37.55
| 1057 | 15.16 | 156.26 | 1046.14 | -100.32 | 40.9
| 1089 | 16.39 | 154.95 | 1076.94 | -108.24 | 44.5
| 1120 | 16.57 | 154.23 | 1106.66 | -116.19 | 48.27
| 1152 | 16.52 | 152.3 | 1137.34 | -124.33 | 52.37
| 1184 | 16.88 | 151.51 | 1167.99 | -132.44 | 56.7
| 1216 | 17.09 | 151.51 | 1198.59 | -140.65 | 61.16
| 1247 | 17.8 | 153.79 | 1228.17 | -148.91 | 65.43
| 1279 | 17.97 | 154.06 | 1258.62 | -157.73 | 69.75
| 1311 | 17.97 | 155.03 | 1289.06 | -166.65 | 73.99
| 1343 | 17.75 | 155.94 | 1319.52 | -175.58 | 78.06
| 1374 | 17.53 | 155.03 | 1349.06 | -184.12 | 81.96
| 1406 | 17.14 | 154.59 | 1379.61 | -192.75 | 86.02
| 1438 | 17.05 | 153.09 | 1410.19 | -201.2 | 90.16
| 1469 | 16.61 | 152.3 | 1439.87 | -209.17 | 94.28
| 1501 | 16.74 | 151.07 | 1470.52 | -217.25 | 98.64
| 1533 | 17.75 | 151.25 | 1501.08 | -225.56 | 103.21
| 1564 | 17.97 | 152.12 | 1530.59 | -233.93 | 107.72
| 1596 | 18.41 | 154.5 | 1560.99 | -242.86 | 112.2
| 1628 | 19.16 | 155.11 | 1591.28 | -252.18 | 116.59
| 1659 | 19.69 | 154.59 | 1620.52 | -261.51 | 120.97
| 1691 | 19.73 | 155.11 | 1650.65 | -271.28 | 125.56
| 1723 | 19.69 | 155.03 | 1680.77 | -281.07 | 130.11
| 1755 | 19.6 | 155.46 | 1710.91 | -290.84 | 134.61
| 1787 | 20 | 154.94 | 1741.02 | -300.68 | 139.16
| 1818 | 19.42 | 155.29 | 1770.2 | -310.16 | 143.56
| 1834 | 19.12 | 154.76 | 1785.3 | -314.95 | 145.79
| 1933 | 18.22 | 153.81 | 1879.09 | -343.5 | 159.53
| 2022 | 20.24 | 163.43 | 1963.14 | -370.76 | 170.07
| 2112 | 20.47 | 156.67 | 2047.54 | -400.13 | 180.74
| 2201 | 19.77 | 155.82 | 2131.1 | -428.15 | 193.07
| 2291 | 19.01 | 154.54 | 2216 | -455.27 | 205.61
| 2380 | 18.02 | 153.58 | 2300.39 | -480.69 | 217.96
| 2470 | 18.9 | 159.83 | 2385.77 | -506.84 | 229.18
| 2559 | 20.35 | 158.77 | 2469.6 | -534.8 | 239.76
| 2648 | 19.42 | 157.53 | 2553.29 | -562.9 | 251.02
| 2738 | 18.41 | 157.1 | 2638.43 | -589.82 | 262.27
| 2828 | 18 | 152.12 | 2723.93 | -615.2 | 274.3
| 2917 | 18.14 | 158.53 | 2808.55 | -640.25 | 285.8
| 3006 | 19.71 | 158.87 | 2892.73 | -667.15 | 296.28
| 3095 | 18.19 | 157.87 | 2976.91 | -694.01 | 306.93
| 3185 | 21.04 | 161.83 | 3061.68 | -722.38 | 317.26
| 3275 | 19.41 | 160.63 | 3146.13 | -751.84 | 327.26
| 3364 | 17.77 | 160.19 | 3230.48 | -778.58 | 336.77
| 3454 | 19.45 | 154.4 | 3315.78 | -805.01 | 347.9
| 3543 | 17.72 | 153.32 | 3400.14 | -830.48 | 360.38
| 3633 | 18.43 | 157.76 | 3485.7 | -855.89 | 371.92
| 3723 | 19.01 | 157.52 | 3570.94 | -882.6 | 382.91
| 3812 | 20.28 | 157.08 | 3654.76 | -910.2 | 394.46
| 3902 | 18.26 | 155.32 | 3739.71 | -937.38 | 406.42
| 3991 | 19.69 | 155.3 | 3823.87 | -963.68 | 418.51
| 4081 | 17.63 | 154 | 3909.14 | -989.7 | 430.82
| 4170 | 16.36 | 158.09 | 3994.25 | -1013.45 | 441.41
| 4260 | 17.06 | 161.77 | 4080.45 | -1037.75 | 450.27
| 4282 | 18.176 | 160.436 | 4101.42 | -1044.05 | 452.43
| 4349 | 21.62 | 157.2 | 4164.41 | -1065.28 | 460.71
| 4439 | 20.11 | 157.15 | 4248.51 | -1094.82 | 473.14
| 4529 | 18.67 | 157.14 | 4333.4 | -1122.36 | 484.75
| 4618 | 21.22 | 158.71 | 4417.06 | -1150.5 | 496.13
| 4707 | 19.37 | 159.13 | 4500.53 | -1179.3 | 507.24
| 4797 | 19.53 | 157.3 | 4585.39 | -1207.12 | 518.36
| 4887 | 18.15 | 156.07 | 4670.57 | -1233.81 | 529.85
| 5001 | 15.86 | 157.45 | 4779.58 | -1264.43 | 543.03
| 5090 | 14.93 | 158.94 | 4865.38 | -1286.36 | 551.82
| 5180 | 14.08 | 153.88 | 4952.52 | -1307.01 | 560.8
| 5269 | 11.97 | 149.01 | 5039.23 | -1324.65 | 570.32
| 5359 | 9.5 | 154.5 | 5127.65 | -1339.36 | 578.33
| 5448 | 6.91 | 153.67 | 5215.73 | -1350.79 | 583.86
| 5537 | 4.25 | 157.67 | 5304.3 | -1358.64 | 587.49
| 5627 | 2.48 | 167.35 | 5394.14 | -1363.62 | 589.19
| 5716 | 1.26 | 152.39 | 5483.09 | -1366.37 | 590.06
| 5806 | 0.97 | 154.69 | 5573.07 | -1367.93 | 590.85
| 5895 | 0.4 | 147.87 | 5662.07 | -1368.88 | 591.33
| 5985 | 0.25 | 175.48 | 5752.07 | -1369.34 | 591.52
| 6074 | 0.1 | 263.25 | 5841.07 | -1369.54 | 591.45
| 6164 | 0.4 | 333.44 | 5931.07 | -1369.27 | 591.24
| 6254 | 0.47 | 314.65 | 6021.06 | -1368.73 | 590.83
| 6343 | 0.72 | 332.99 | 6110.06 | -1367.97 | 590.32
| 6433 | 1.07 | 320.68 | 6200.05 | -1366.82 | 589.53
| 6522 | 1.66 | 327.26 | 6289.02 | -1365.09 | 588.31
| 6612 | 1.79 | 338.93 | 6378.98 | -1362.68 | 587.09
| 6701 | 1.81 | 344.62 | 6467.94 | -1360.03 | 586.22
| 6791 | 2.08 | 341.79 | 6557.88 | -1357.11 | 585.34
| 6880 | 1.73 | 338.93 | 6646.84 | -1354.32 | 584.35
| 6970 | 2.07 | 327.13 | 6736.79 | -1351.69 | 582.98
| 6975 | 2.441 | 336.188 | 6741.78 | -1351.52 | 582.88
| 7059 | 10.62 | 7.28 | 6825.18 | -1342.18 | 583.14
| 7149 | 21.63 | 4.98 | 6911.51 | -1317.36 | 585.64
| 7239 | 25.43 | 5.13 | 6994.01 | -1281.57 | 588.81
| 7328 | 30.47 | 359.92 | 7072.62 | -1239.94 | 590.49
| 7418 | 35.89 | 357.2 | 7147.92 | -1190.74 | 589.17
| 7507 | 38.79 | 357.32 | 7218.67 | -1136.82 | 586.59
| 7596 | 47.18 | 357.86 | 7283.72 | -1076.25 | 584.06
| 7686 | 53.11 | 359.23 | 7341.37 | -1007.21 | 582.35
| 7775 | 54.81 | 357.74 | 7393.73 | -935.28 | 580.43
| 7864 | 57.38 | 1.46 | 7443.39 | -861.44 | 579.95
| 7954 | 68.63 | 1.88 | 7484.17 | -781.41 | 582.3
| 8043 | 78.56 | 0.58 | 7509.28 | -696.16 | 584.11
| 8133 | 83.4 | 359.94 | 7523.39 | -607.3 | 584.51
| 8179 | 87.064 | 359.567 | 7527.21 | -561.47 | 584.31
| 8222 | 90.49 | 359.22 | 7528.13 | -518.49 | 583.85
| 8287 | 89.154 | 359.964 | 7528.33 | -453.49 | 583.39
| 8312 | 88.64 | 0.25 | 7528.81 | -428.5 | 583.44
| 8401 | 88.12 | 0.91 | 7531.33 | -339.54 | 584.34
| 8491 | 88.06 | 0.16 | 7534.32 | -249.59 | 585.18
| 8580 | 88.89 | 359.86 | 7536.69 | -160.62 | 585.19
| 8670 | 89.97 | 359.49 | 7537.59 | -70.63 | 584.68
| 8759 | 90.46 | 358.39 | 7537.25 | 18.35 | 583.04
| 8849 | 90.96 | 358.56 | 7536.14 | 108.31 | 580.64
| 8938 | 89.72 | 359.31 | 7535.61 | 197.29 | 578.99
| 9028 | 90.52 | 359.1 | 7535.42 | 287.28 | 577.74
| 9117 | 88.67 | 0.14 | 7536.05 | 376.27 | 577.15
| 9206 | 89.08 | 0.01 | 7537.8 | 465.26 | 577.26
| 9295 | 89.97 | 359.53 | 7538.54 | 554.25 | 576.91
| 9385 | 90.86 | 359.29 | 7537.89 | 644.24 | 575.98
| 9474 | 89.72 | 358.64 | 7537.43 | 733.23 | 574.37
| 9564 | 90.18 | 358.69 | 7537.51 | 823.2 | 572.28
| 9653 | 91.08 | 358.16 | 7536.53 | 912.16 | 569.83
| 9743 | 89.6 | 0.05 | 7536 | 1002.14 | 568.42
| 9832 | 88.83 | 359.37 | 7537.22 | 1091.13 | 567.97
| 9922 | 89.23 | 359.68 | 7538.74 | 1181.12 | 567.23
| 10011 | 90.12 | 359.31 | 7539.25 | 1270.11 | 566.44
| 10101 | 91.14 | 359.15 | 7538.26 | 1360.09 | 565.23
| 10190 | 89.23 | 359.45 | 7537.97 | 1449.08 | 564.15
| 10280 | 89.54 | 359.1 | 7538.94 | 1539.07 | 563.01
| 10370 | 89.63 | 358.8 | 7539.59 | 1629.05 | 561.36
| 10459 | 90.34 | 0.26 | 7539.61 | 1718.05 | 560.63
| 10549 | 90.96 | 0.3 | 7538.59 | 1808.04 | 561.07
| 10638 | 91.51 | 359.8 | 7536.67 | 1897.02 | 561.15
| 10728 | 92.58 | 359.59 | 7533.46 | 1986.96 | 560.67
| 10817 | 90.74 | 0.5 | 7530.88 | 2075.92 | 560.74
| 10907 | 91.82 | 0.74 | 7528.87 | 2165.89 | 561.71
| 10997 | 89.97 | 0.91 | 7527.47 | 2255.86 | 563.01
| 11086 | 89.94 | 1 | 7527.54 | 2344.85 | 564.49
| 11176 | 90.19 | 1.1 | 7527.44 | 2434.84 | 566.14
| 11265 | 90.95 | 1.28 | 7526.55 | 2523.81 | 567.99
| 11355 | 90.46 | 359.56 | 7525.44 | 2613.8 | 568.65
| 11444 | 90.92 | 359.67 | 7524.37 | 2702.79 | 568.05
| 11533 | 88.52 | 359.68 | 7524.81 | 2791.78 | 567.55
| 11623 | 89.11 | 359.64 | 7526.67 | 2881.76 | 567.01
| 11712 | 90.65 | 359.86 | 7526.85 | 2970.76 | 566.62
| 11802 | 90.99 | 359.93 | 7525.57 | 3060.75 | 566.46
| 11891 | 91.63 | 359.62 | 7523.53 | 3149.72 | 566.11
| 11981 | 89.69 | 359.19 | 7522.49 | 3239.71 | 565.17
| 12070 | 90 | 359.34 | 7522.73 | 3328.7 | 564.03
| 12160 | 90.68 | 358.92 | 7522.2 | 3418.69 | 562.67
| 12249 | 91.29 | 359.44 | 7520.67 | 3507.66 | 561.39
| 12339 | 89.85 | 359.41 | 7519.78 | 3597.65 | 560.49
| 12428 | 90.43 | 358.47 | 7519.56 | 3686.63 | 558.84
| 12518 | 88.95 | 358.47 | 7520.04 | 3776.6 | 556.44
| 12607 | 89.63 | 357.54 | 7521.15 | 3865.54 | 553.34
| 12697 | 89.14 | 0.02 | 7522.11 | 3955.5 | 551.43
| 12787 | 89.54 | 359.95 | 7523.15 | 4045.5 | 551.4
| 12876 | 89.82 | 0 | 7523.65 | 4134.5 | 551.36
| 12899 | 89.794 | 359.775 | 7523.73 | 4157.5 | 551.32
| 12966 | 89.72 | 359.12 | 7524.01 | 4224.49 | 550.67
| 13055 | 90.77 | 359.06 | 7523.63 | 4313.48 | 549.26
| 13117 | 91.48 | 358.97 | 7522.41 | 4375.46 | 548.19
| 13163 | 91.48 | 358.97 | 7521.22 | 4421.43 | 547.37

## Lookup (hidden)
North Reference | RetunValue | Grid Type | ReturnValue | Deviation Indicator | ReturnValue
| 2 |  | 0 |  | 4
True |  | SPCS-Colorado Central-NAD27 |  | Directional
Grid |  | SPCS-Colorado Central-NAD83 |  | High Angle
|  | SPCS-Colorado North-NAD27 |  | Horizontal
SPCS-Colorado North-NAD83
SPCS-Colorado South-NAD27
SPCS-Colorado South-NAD83
UTM-Zone 12 NAD27
UTM-Zone 12 NAD83
UTM-Zone 13 NAD27
UTM-Zone 13 NAD83