## Data
Header Information | measured depth (ft) | inclination (°) | azimuth (°) | true vertical depth (ft) | northing +N/-S (ft) | easting +E/-W (ft)
Operator Name | 0 | 0 | 0 | 0 | 0 | 0
Caerus Oil & Gas | 167 | 1.71 | 89.01 | 166.98 | 0.04 | 2.49
Operator Number | 229 | 2.37 | 85.14 | 228.94 | 0.17 | 4.69
86610 | 260 | 4.31 | 79.51 | 259.88 | 0.43 | 6.48
Well Name and Number | 322 | 6.11 | 91.47 | 321.62 | 0.77 | 12.07
PUCKETT 23C-19 ST | 383 | 8.26 | 82.06 | 382.14 | 1.3 | 19.65
API Number (if available) | 476 | 8.66 | 69.93 | 474.14 | 4.62 | 32.85
05-123- | 569 | 8.57 | 61.14 | 566.09 | 10.37 | 45.49
Location: QQ SEC TWP RGE | 663 | 9.23 | 53.32 | 658.97 | 18.25 | 57.67
S24-T6N-R97W | 758 | 7.43 | 56.75 | 752.96 | 26.17 | 68.92
Citing Type: Planned or Actual | 852 | 5.89 | 59.74 | 846.32 | 31.94 | 78.17
PLANNED | 945 | 5.98 | 73.01 | 938.83 | 35.76 | 86.93
Deviation Indicator | 1039 | 5.98 | 73.45 | 1032.32 | 38.58 | 96.3
Directional | 1133 | 6.33 | 66.15 | 1125.78 | 42.07 | 105.74
North Reference | 1227 | 5.54 | 50.16 | 1219.28 | 47.07 | 113.96
True | 1320 | 5.23 | 64.57 | 1311.87 | 51.77 | 121.24
Grid Type | 1415 | 5.41 | 63.17 | 1406.46 | 55.65 | 129.14
#VALUE! | 1508 | 5.49 | 61.06 | 1499.04 | 59.78 | 136.95
| 1602 | 5.49 | 63.43 | 1592.61 | 63.97 | 144.9
| 1696 | 5.71 | 66.42 | 1686.16 | 67.85 | 153.21
| 1790 | 6.99 | 66.77 | 1779.58 | 71.98 | 162.75
| 1884 | 6.86 | 64.13 | 1872.9 | 76.68 | 173.06
| 1977 | 6.9 | 71.43 | 1965.23 | 80.89 | 183.35
| 2071 | 6.77 | 72.04 | 2058.56 | 84.39 | 193.98
| 2165 | 7.12 | 65.36 | 2151.87 | 88.53 | 204.54
| 2259 | 7.52 | 68.88 | 2245.11 | 93.18 | 215.58
| 2353 | 8.17 | 69.05 | 2338.23 | 97.78 | 227.55
| 2447 | 8.57 | 72.92 | 2431.23 | 102.23 | 240.48
| 2559 | 8.7 | 71.34 | 2541.96 | 107.39 | 256.49
| 2623 | 8.92 | 72.92 | 2605.2 | 110.39 | 265.82
| 2716 | 11.34 | 66.95 | 2696.75 | 116.09 | 281.12
| 2810 | 12.44 | 67.56 | 2788.73 | 123.58 | 298.99
| 2904 | 14.9 | 65.63 | 2880.06 | 132.43 | 319.36
| 2999 | 19.2 | 65.71 | 2970.87 | 143.9 | 344.73
| 3094 | 22.46 | 65.01 | 3059.64 | 157.99 | 375.43
| 3188 | 24.83 | 62.81 | 3145.75 | 174.6 | 409.26
| 3283 | 28.48 | 64.04 | 3230.64 | 193.64 | 447.38
| 3377 | 30.54 | 66.07 | 3312.44 | 213.14 | 489.37
| 3471 | 33.49 | 67.12 | 3392.14 | 232.91 | 535.1
| 3565 | 34.45 | 67.65 | 3470.09 | 253.11 | 583.59
| 3659 | 35.55 | 66.07 | 3547.09 | 274.3 | 633.16
| 3753 | 35.86 | 66.95 | 3623.43 | 296.17 | 683.47
| 3847 | 35.29 | 65.54 | 3699.88 | 318.19 | 733.52
| 3941 | 35.82 | 66.77 | 3776.36 | 340.28 | 783.52
| 4036 | 36.43 | 67.21 | 3853.09 | 362.17 | 835.07
| 4130 | 35.86 | 65.89 | 3929 | 384.23 | 885.93
| 4224 | 36.83 | 67.3 | 4004.71 | 406.35 | 937.05
| 4318 | 37.35 | 66.51 | 4079.7 | 428.59 | 989.2
| 4412 | 37.35 | 66.51 | 4154.42 | 451.32 | 1041.5
| 4506 | 35.95 | 66.33 | 4229.84 | 473.77 | 1092.93
| 4551 | 35.95 | 66.33 | 4266.26 | 484.37 | 1117.12
| 4600 | 35.32 | 68.61 | 4306.09 | 495.31 | 1143.48
| 4700 | 34.17 | 73.47 | 4388.28 | 513.85 | 1197.33
| 4800 | 33.22 | 78.61 | 4471.49 | 527.25 | 1251.12
| 4900 | 32.5 | 83.97 | 4555.51 | 535.49 | 1304.71
| 4936.86 | 32.29 | 86 | 4586.63 | 537.21 | 1324.38
| 5000 | 32.29 | 86 | 4640.01 | 539.57 | 1358.02
| 5026.86 | 32.29 | 86 | 4662.72 | 540.57 | 1372.34
| 5100 | 31.9 | 81.94 | 4724.68 | 544.64 | 1410.96
| 5200 | 31.58 | 76.26 | 4809.75 | 554.57 | 1462.57
| 5300 | 31.51 | 70.53 | 4894.99 | 569.5 | 1512.66
| 5400 | 31.7 | 64.82 | 4980.17 | 589.4 | 1561.09
| 5483.19 | 32.05 | 60.14 | 5050.82 | 609.69 | 1600.02
| 5500 | 32.05 | 60.14 | 5065.07 | 614.14 | 1607.76
| 5600 | 32.05 | 60.14 | 5149.83 | 640.56 | 1653.78
| 5700 | 32.05 | 60.14 | 5234.58 | 666.99 | 1699.8
| 5800 | 32.05 | 60.14 | 5319.34 | 693.42 | 1745.82
| 5900 | 32.05 | 60.14 | 5404.1 | 719.84 | 1791.85
| 6000 | 32.05 | 60.14 | 5488.85 | 746.27 | 1837.87
| 6100 | 32.05 | 60.14 | 5573.61 | 772.7 | 1883.89
| 6200 | 32.05 | 60.14 | 5658.36 | 799.12 | 1929.92
| 6300 | 32.05 | 60.14 | 5743.12 | 825.55 | 1975.94
| 6400 | 32.05 | 60.14 | 5827.87 | 851.98 | 2021.96
| 6500 | 32.05 | 60.14 | 5912.63 | 878.4 | 2067.98
| 6584.2 | 32.05 | 60.14 | 5984 | 900.66 | 2106.74
| 6600 | 31.74 | 60.17 | 5997.41 | 904.81 | 2113.98
| 6700 | 29.74 | 60.41 | 6083.35 | 930.15 | 2158.37
| 6800 | 27.75 | 60.67 | 6171.03 | 953.8 | 2200.23
| 6900 | 25.75 | 60.98 | 6260.32 | 975.74 | 2239.52
| 7000 | 23.76 | 61.33 | 6351.13 | 995.94 | 2276.2
| 7100 | 21.76 | 61.74 | 6443.34 | 1014.38 | 2310.2
| 7200 | 19.77 | 62.24 | 6536.84 | 1031.04 | 2341.5
| 7300 | 17.78 | 62.83 | 6631.52 | 1045.89 | 2370.05
| 7400 | 15.79 | 63.58 | 6727.25 | 1058.91 | 2395.82
| 7500 | 13.8 | 64.53 | 6823.93 | 1070.1 | 2418.78
| 7600 | 11.82 | 65.79 | 6921.43 | 1079.43 | 2438.89
| 7700 | 9.85 | 67.55 | 7019.65 | 1086.9 | 2456.15
| 7794.5 | 8 | 70 | 7113 | 1092.24 | 2469.8
| 7800 | 8 | 70 | 7118.44 | 1092.5 | 2470.52
| 7900 | 8 | 70 | 7217.47 | 1097.26 | 2483.6
| 8000 | 8 | 70 | 7316.5 | 1102.02 | 2496.67
| 8100 | 8 | 70 | 7415.52 | 1106.78 | 2509.75
| 8200 | 8 | 70 | 7514.55 | 1111.54 | 2522.83
| 8300 | 8 | 70 | 7613.58 | 1116.3 | 2535.91
| 8400 | 8 | 70 | 7712.6 | 1121.06 | 2548.99
| 8500 | 8 | 70 | 7811.63 | 1125.82 | 2562.06
| 8600 | 8 | 70 | 7910.66 | 1130.58 | 2575.14
| 8700 | 8 | 70 | 8009.68 | 1135.34 | 2588.22
| 8800 | 8 | 70 | 8108.71 | 1140.1 | 2601.3
| 8900 | 8 | 70 | 8207.74 | 1144.86 | 2614.38
| 9000 | 8 | 70 | 8306.77 | 1149.62 | 2627.45
| 9100 | 8 | 70 | 8405.79 | 1154.38 | 2640.53
| 9200 | 8 | 70 | 8504.82 | 1159.14 | 2653.61
| 9300 | 8 | 70 | 8603.85 | 1163.9 | 2666.69
| 9400 | 8 | 70 | 8702.87 | 1168.66 | 2679.77
| 9500 | 8 | 70 | 8801.9 | 1173.42 | 2692.84
| 9600 | 8 | 70 | 8900.93 | 1178.18 | 2705.92
| 9700 | 8 | 70 | 8999.95 | 1182.94 | 2719
| 9800 | 8 | 70 | 9098.98 | 1187.7 | 2732.08
| 9900 | 8 | 70 | 9198.01 | 1192.46 | 2745.16
| 9942.41 | 8 | 70 | 9240 | 1194.48 | 2750.7

## Lookup (hidden)
North Reference | RetunValue | Grid Type | ReturnValue | Deviation Indicator | ReturnValue
| 2 |  | 0 |  | 2
True |  | SPCS-Colorado Central-NAD27 |  | Directional
Grid |  | SPCS-Colorado Central-NAD83 |  | High Angle
|  | SPCS-Colorado North-NAD27 |  | Horizontal
SPCS-Colorado North-NAD83
SPCS-Colorado South-NAD27
SPCS-Colorado South-NAD83
UTM-Zone 12 NAD27
UTM-Zone 12 NAD83
UTM-Zone 13 NAD27
UTM-Zone 13 NAD83