## Data
Header Information | measured depth (ft) | inclination (°) | azimuth (°) | true vertical depth (ft) | northing +N/-S (ft) | easting +E/-W (ft)
Operator Name | 0 | 0 | 0 | 0 | 0.00 | 0.00
Cub Creek Energy | 17 | 0 | 0 | 17 | 0.00 | 0.00
Operator Number | 100 | 0 | 0 | 100 | 0.00 | 0.00
10542 | 200 | 0 | 0 | 200 | 0.00 | 0.00
Well Name and Number | 300 | 0 | 0 | 300 | 0.00 | 0.00
Knight 6 | 400 | 0 | 0 | 400 | 0.00 | 0.00
API Number (if available) | 500 | 0 | 0 | 500 | 0.00 | 0.00
| 600 | 0 | 0 | 600 | 0.00 | 0.00
Location: QQ SEC TWP RGE | 700 | 0 | 0 | 700 | 0.00 | 0.00
SWNE S30 T3N R68W | 800 | 0 | 0 | 800 | 0.00 | 0.00
Citing Type: Planned or Actual | 900 | 0 | 0 | 900 | 0.00 | 0.00
Planned | 1000 | 0 | 0 | 1000 | 0.00 | 0.00
Deviation Indicator | 1100 | 0 | 0 | 1100 | 0.00 | 0.00
Horizontal | 1200 | 0 | 0 | 1200 | 0.00 | 0.00
North Reference | 1300 | 0 | 0 | 1300 | 0.00 | 0.00
Grid | 1400 | 0 | 0 | 1400 | 0.00 | 0.00
Grid Type | 1500 | 0 | 0 | 1500 | 0.00 | 0.00
SPCS-Colorado North-NAD83 | 1600 | 1.66 | 20.08 | 1599.99 | 1.13 | 0.41
| 1700 | 3.66 | 20.08 | 1699.88 | 5.49 | 2.01
| 1800 | 5.66 | 20.08 | 1799.54 | 13.12 | 4.80
| 1900 | 7.66 | 20.08 | 1898.86 | 24.01 | 8.78
| 2000 | 9.66 | 20.08 | 1997.71 | 38.15 | 13.95
| 2100 | 11.66 | 20.08 | 2095.98 | 55.52 | 20.30
| 2200 | 12.87 | 20.08 | 2193.61 | 75.85 | 27.74
| 2300 | 12.87 | 20.08 | 2291.1 | 96.77 | 35.38
| 2400 | 12.87 | 20.08 | 2388.59 | 117.69 | 43.03
| 2500 | 12.87 | 20.08 | 2486.08 | 138.60 | 50.68
| 2600 | 12.87 | 20.08 | 2583.56 | 159.52 | 58.33
| 2700 | 12.87 | 20.08 | 2681.05 | 180.43 | 65.97
| 2800 | 12.87 | 20.08 | 2778.54 | 201.35 | 73.62
| 2900 | 12.87 | 20.08 | 2876.03 | 222.27 | 81.27
| 3000 | 12.87 | 20.08 | 2973.52 | 243.18 | 88.92
| 3100 | 12.87 | 20.08 | 3071.01 | 264.10 | 96.56
| 3200 | 12.87 | 20.08 | 3168.5 | 285.01 | 104.21
| 3300 | 12.87 | 20.08 | 3265.99 | 305.93 | 111.86
| 3400 | 12.87 | 20.08 | 3363.47 | 326.85 | 119.51
| 3500 | 12.87 | 20.08 | 3460.96 | 347.76 | 127.15
| 3600 | 12.87 | 20.08 | 3558.45 | 368.68 | 134.80
| 3700 | 12.87 | 20.08 | 3655.94 | 389.59 | 142.45
| 3800 | 12.87 | 20.08 | 3753.43 | 410.51 | 150.10
| 3900 | 12.87 | 20.08 | 3850.92 | 431.43 | 157.75
| 4000 | 12.87 | 20.08 | 3948.41 | 452.34 | 165.39
| 4100 | 12.87 | 20.08 | 4045.89 | 473.26 | 173.04
| 4200 | 12.87 | 20.08 | 4143.38 | 494.17 | 180.69
| 4300 | 12.87 | 20.08 | 4240.87 | 515.09 | 188.34
| 4400 | 12.87 | 20.08 | 4338.36 | 536.01 | 195.98
| 4500 | 12.87 | 20.08 | 4435.85 | 556.92 | 203.63
| 4600 | 12.87 | 20.08 | 4533.34 | 577.84 | 211.28
| 4700 | 12.87 | 20.08 | 4630.83 | 598.75 | 218.93
| 4800 | 12.87 | 20.08 | 4728.31 | 619.67 | 226.57
| 4900 | 12.87 | 20.08 | 4825.8 | 640.59 | 234.22
| 5000 | 12.87 | 20.08 | 4923.29 | 661.50 | 241.87
| 5100 | 12.87 | 20.08 | 5020.78 | 682.42 | 249.52
| 5200 | 12.87 | 20.08 | 5118.27 | 703.33 | 257.17
| 5300 | 12.87 | 20.08 | 5215.76 | 724.25 | 264.81
| 5400 | 12.87 | 20.08 | 5313.25 | 745.17 | 272.46
| 5500 | 12.87 | 20.08 | 5410.74 | 766.08 | 280.11
| 5600 | 12.87 | 20.08 | 5508.22 | 787.00 | 287.76
| 5700 | 12.87 | 20.08 | 5605.71 | 807.92 | 295.40
| 5800 | 12.87 | 20.08 | 5703.2 | 828.83 | 303.05
| 5900 | 12.87 | 20.08 | 5800.69 | 849.75 | 310.70
| 6000 | 12.87 | 20.08 | 5898.18 | 870.66 | 318.35
| 6100 | 12.87 | 20.08 | 5995.67 | 891.58 | 325.99
| 6200 | 12.87 | 20.08 | 6093.16 | 912.50 | 333.64
| 6300 | 12.87 | 20.08 | 6190.64 | 933.41 | 341.29
| 6400 | 7.3 | 37.95 | 6288.73 | 950.89 | 348.99
| 6500 | 6.21 | 133.24 | 6388.29 | 952.20 | 356.86
| 6600 | 14.95 | 162.61 | 6486.55 | 936.14 | 364.68
| 6700 | 24.66 | 169.92 | 6580.54 | 903.21 | 372.20
| 6800 | 34.52 | 173.24 | 6667.4 | 854.41 | 379.21
| 6900 | 44.45 | 175.21 | 6744.48 | 791.22 | 385.48
| 7000 | 54.39 | 176.59 | 6809.45 | 715.56 | 390.84
| 7100 | 64.35 | 177.66 | 6860.34 | 629.73 | 395.11
| 7200 | 74.31 | 178.56 | 6895.59 | 536.34 | 398.16
| 7300 | 84.28 | 179.38 | 6914.14 | 438.22 | 399.91
| 7400 | 90 | 179.84 | 6917 | 338.31 | 400.42
| 7500 | 90 | 179.84 | 6917 | 238.31 | 400.71
| 7600 | 90 | 179.84 | 6917 | 138.31 | 401.00
| 7700 | 90 | 179.84 | 6917 | 38.31 | 401.28
| 7800 | 90 | 179.84 | 6917 | -61.69 | 401.57
| 7900 | 90 | 179.84 | 6917 | -161.69 | 401.86
| 8000 | 90 | 179.84 | 6917 | -261.69 | 402.14
| 8100 | 90 | 179.84 | 6917 | -361.69 | 402.43
| 8200 | 90 | 179.84 | 6917 | -461.68 | 402.72
| 8300 | 90 | 179.84 | 6917 | -561.68 | 403.00
| 8400 | 90 | 179.84 | 6917 | -661.68 | 403.29
| 8500 | 90 | 179.84 | 6917 | -761.68 | 403.58
| 8600 | 90 | 179.84 | 6917 | -861.68 | 403.86
| 8700 | 90 | 179.84 | 6917 | -961.68 | 404.15
| 8800 | 90 | 179.84 | 6917 | -1061.68 | 404.44
| 8900 | 90 | 179.84 | 6917 | -1161.68 | 404.72
| 9000 | 90 | 179.84 | 6917 | -1261.68 | 405.01
| 9100 | 90 | 179.84 | 6917 | -1361.68 | 405.30
| 9200 | 90 | 179.84 | 6917 | -1461.68 | 405.58
| 9300 | 90 | 179.84 | 6917 | -1561.68 | 405.87
| 9400 | 90 | 179.84 | 6917 | -1661.68 | 406.16
| 9500 | 90 | 179.84 | 6917 | -1761.68 | 406.44
| 9600 | 90 | 179.84 | 6917 | -1861.68 | 406.73
| 9700 | 90 | 179.84 | 6917 | -1961.68 | 407.02
| 9800 | 90 | 179.84 | 6917 | -2061.68 | 407.30
| 9900 | 90 | 179.84 | 6917 | -2161.68 | 407.59
| 10000 | 90 | 179.84 | 6917 | -2261.68 | 407.88
| 10100 | 90 | 179.84 | 6917 | -2361.68 | 408.16
| 10200 | 90 | 179.84 | 6917 | -2461.68 | 408.45
| 10300 | 90 | 179.84 | 6917 | -2561.68 | 408.74
| 10400 | 90 | 179.84 | 6917 | -2661.68 | 409.02
| 10500 | 90 | 179.84 | 6917 | -2761.68 | 409.31
| 10600 | 90 | 179.84 | 6917 | -2861.67 | 409.60
| 10700 | 90 | 179.84 | 6917 | -2961.67 | 409.88
| 10800 | 90 | 179.84 | 6917 | -3061.67 | 410.17
| 10900 | 90 | 179.84 | 6917 | -3161.67 | 410.46
| 11000 | 90 | 179.84 | 6917 | -3261.67 | 410.74
| 11100 | 90 | 179.84 | 6917 | -3361.67 | 411.03
| 11200 | 90 | 179.84 | 6917 | -3461.67 | 411.32
| 11300 | 90 | 179.84 | 6917 | -3561.67 | 411.60
| 11400 | 90 | 179.84 | 6917 | -3661.67 | 411.89
| 11500 | 90 | 179.84 | 6917 | -3761.67 | 412.18
| 11600 | 90 | 179.84 | 6917 | -3861.67 | 412.46
| 11700 | 90 | 179.84 | 6917 | -3961.67 | 412.75
| 11800 | 90 | 179.84 | 6917 | -4061.67 | 413.04
| 11900 | 90 | 179.84 | 6917 | -4161.67 | 413.32
| 12000 | 90 | 179.84 | 6917 | -4261.67 | 413.61
| 12100 | 90 | 179.84 | 6917 | -4361.67 | 413.90
| 12200 | 90 | 179.84 | 6917 | -4461.67 | 414.18
| 12300 | 90 | 179.84 | 6917 | -4561.67 | 414.47
| 12400 | 90 | 179.84 | 6917 | -4661.67 | 414.76
| 12500 | 90 | 179.84 | 6917 | -4761.67 | 415.04
| 12600 | 90 | 179.84 | 6917 | -4861.67 | 415.33
| 12700 | 90 | 179.84 | 6917 | -4961.67 | 415.62
| 12800 | 90 | 179.84 | 6917 | -5061.67 | 415.90
| 12900 | 90 | 179.84 | 6917 | -5161.67 | 416.19
| 13000 | 90 | 179.84 | 6917 | -5261.66 | 416.48
| 13100 | 90 | 179.84 | 6917 | -5361.66 | 416.76
| 13200 | 90 | 179.84 | 6917 | -5461.66 | 417.05
| 13300 | 90 | 179.84 | 6917 | -5561.66 | 417.34
| 13400 | 90 | 179.84 | 6917 | -5661.66 | 417.62
| 13500 | 90 | 179.84 | 6917 | -5761.66 | 417.91
| 13600 | 90 | 179.84 | 6917 | -5861.66 | 418.20
| 13700 | 90 | 179.84 | 6917 | -5961.66 | 418.48
| 13800 | 90 | 179.84 | 6917 | -6061.66 | 418.77
| 13900 | 90 | 179.84 | 6917 | -6161.66 | 419.06
| 14000 | 90 | 179.84 | 6917 | -6261.66 | 419.34
| 14100 | 90 | 179.84 | 6917 | -6361.66 | 419.63
| 14200 | 90 | 179.84 | 6917 | -6461.66 | 419.92
| 14300 | 90 | 179.84 | 6917 | -6561.66 | 420.20
| 14400 | 90 | 179.84 | 6917 | -6661.66 | 420.49
| 14500 | 90 | 179.84 | 6917 | -6761.66 | 420.78
| 14600 | 90 | 179.84 | 6917 | -6861.66 | 421.06
| 14700 | 90 | 179.84 | 6917 | -6961.66 | 421.35
| 14800 | 90 | 179.84 | 6917 | -7061.66 | 421.64
| 14900 | 90 | 179.84 | 6917 | -7161.66 | 421.92
| 15000 | 90 | 179.84 | 6917 | -7261.66 | 422.21
| 15100 | 90 | 179.84 | 6917 | -7361.66 | 422.50
| 15200 | 90 | 179.84 | 6917 | -7461.66 | 422.78
| 15300 | 90 | 179.84 | 6917 | -7561.66 | 423.07
| 15400 | 90 | 179.84 | 6917 | -7661.66 | 423.36
| 15500 | 90 | 179.84 | 6917 | -7761.65 | 423.64
| 15600 | 90 | 179.84 | 6917 | -7861.65 | 423.93
| 15700 | 90 | 179.84 | 6917 | -7961.65 | 424.22
| 15800 | 90 | 179.84 | 6917 | -8061.65 | 424.50
| 15900 | 90 | 179.84 | 6917 | -8161.65 | 424.79
| 16000 | 90 | 179.84 | 6917 | -8261.65 | 425.08
| 16100 | 90 | 179.84 | 6917 | -8361.65 | 425.37
| 16200 | 90 | 179.84 | 6917 | -8461.65 | 425.65
| 16300 | 90 | 179.84 | 6917 | -8561.65 | 425.94
| 16400 | 90 | 179.84 | 6917 | -8661.65 | 426.23
| 16500 | 90 | 179.84 | 6917 | -8761.65 | 426.51
| 16600 | 90 | 179.84 | 6917 | -8861.65 | 426.80
| 16700 | 90 | 179.84 | 6917 | -8961.65 | 427.09
| 16800 | 90 | 179.84 | 6917 | -9061.65 | 427.37
| 16900 | 90 | 179.84 | 6917 | -9161.65 | 427.66
| 17000 | 90 | 179.84 | 6917 | -9261.65 | 427.95
| 17100 | 90 | 179.84 | 6917 | -9361.65 | 428.23
| 17200 | 90 | 179.84 | 6917 | -9461.65 | 428.52
| 17300 | 90 | 179.84 | 6917 | -9561.65 | 428.81
| 17400 | 90 | 179.84 | 6917 | -9661.65 | 429.09
| 17500 | 90 | 179.84 | 6917 | -9761.65 | 429.38
| 17600 | 90 | 179.84 | 6917 | -9861.65 | 429.67
| 17700 | 90 | 179.84 | 6917 | -9961.65 | 429.95
| 17800 | 90 | 179.84 | 6917 | -10061.65 | 430.24
| 17900 | 90 | 179.84 | 6917 | -10161.64 | 430.53
| 18000 | 90 | 179.84 | 6917 | -10261.64 | 430.81
| 18100 | 90 | 179.84 | 6917 | -10361.64 | 431.10
| 18200 | 90 | 179.84 | 6917 | -10461.64 | 431.39
| 18224 | 90 | 179.84 | 6917 | -10486.06 | 431.46

## Lookup (hidden)
North Reference | RetunValue | Grid Type | ReturnValue | Deviation Indicator | ReturnValue
| 3 |  | 5 |  | 4
True |  | SPCS-Colorado Central-NAD27 |  | Directional
Grid |  | SPCS-Colorado Central-NAD83 |  | High Angle
|  | SPCS-Colorado North-NAD27 |  | Horizontal
SPCS-Colorado North-NAD83
SPCS-Colorado South-NAD27
SPCS-Colorado South-NAD83
UTM-Zone 12 NAD27
UTM-Zone 12 NAD83
UTM-Zone 13 NAD27
UTM-Zone 13 NAD83