## Data
Header Information | measured depth (ft) | inclination (°) | azimuth (°) | true vertical depth (ft) | northing +N/-S (ft) | easting +E/-W (ft)
Operator Name | 0 | 0 | 0 | 0 | 0.00 | 0.00
Cub Creek Energy | 17 | 0 | 0 | 17 | 0.00 | 0.00
Operator Number | 100 | 0 | 0 | 100 | 0.00 | 0.00
10542 | 200 | 0 | 0 | 200 | 0.00 | 0.00
Well Name and Number | 300 | 0 | 0 | 300 | 0.00 | 0.00
Knight 9 | 400 | 0 | 0 | 400 | 0.00 | 0.00
API Number (if available) | 500 | 0 | 0 | 500 | 0.00 | 0.00
| 600 | 0 | 0 | 600 | 0.00 | 0.00
Location: QQ SEC TWP RGE | 700 | 0 | 0 | 700 | 0.00 | 0.00
SWNE S30 T3N R68W | 800 | 0 | 0 | 800 | 0.00 | 0.00
Citing Type: Planned or Actual | 900 | 0 | 0 | 900 | 0.00 | 0.00
Planned | 1000 | 0 | 0 | 1000 | 0.00 | 0.00
Deviation Indicator | 1100 | 0 | 0 | 1100 | 0.00 | 0.00
Horizontal | 1200 | 0 | 0 | 1200 | 0.00 | 0.00
North Reference | 1300 | 0 | 0 | 1300 | 0.00 | 0.00
Grid | 1400 | 0 | 0 | 1400 | 0.00 | 0.00
Grid Type | 1500 | 0 | 0 | 1500 | 0.00 | 0.00
SPCS-Colorado North-NAD83 | 1600 | 1.66 | 346.96 | 1599.99 | 1.17 | -0.27
| 1700 | 3.66 | 346.96 | 1699.88 | 5.69 | -1.32
| 1800 | 5.66 | 346.96 | 1799.54 | 13.61 | -3.15
| 1900 | 7.66 | 346.96 | 1898.86 | 24.91 | -5.77
| 2000 | 9.66 | 346.96 | 1997.71 | 39.57 | -9.16
| 2100 | 11.66 | 346.96 | 2095.98 | 57.59 | -13.33
| 2200 | 12.85 | 346.96 | 2193.61 | 78.67 | -18.21
| 2300 | 12.85 | 346.96 | 2291.11 | 100.33 | -23.23
| 2400 | 12.85 | 346.96 | 2388.61 | 121.99 | -28.24
| 2500 | 12.85 | 346.96 | 2486.1 | 143.66 | -33.26
| 2600 | 12.85 | 346.96 | 2583.6 | 165.32 | -38.27
| 2700 | 12.85 | 346.96 | 2681.1 | 186.98 | -43.29
| 2800 | 12.85 | 346.96 | 2778.59 | 208.64 | -48.3
| 2900 | 12.85 | 346.96 | 2876.09 | 230.30 | -53.32
| 3000 | 12.85 | 346.96 | 2973.59 | 251.96 | -58.33
| 3100 | 12.85 | 346.96 | 3071.08 | 273.62 | -63.35
| 3200 | 12.85 | 346.96 | 3168.58 | 295.29 | -68.36
| 3300 | 12.85 | 346.96 | 3266.08 | 316.95 | -73.38
| 3400 | 12.85 | 346.96 | 3363.58 | 338.61 | -78.39
| 3500 | 12.85 | 346.96 | 3461.07 | 360.27 | -83.41
| 3600 | 12.85 | 346.96 | 3558.57 | 381.93 | -88.42
| 3700 | 12.85 | 346.96 | 3656.07 | 403.59 | -93.44
| 3800 | 12.85 | 346.96 | 3753.56 | 425.25 | -98.45
| 3900 | 12.85 | 346.96 | 3851.06 | 446.92 | -103.47
| 4000 | 12.85 | 346.96 | 3948.56 | 468.58 | -108.48
| 4100 | 12.85 | 346.96 | 4046.05 | 490.24 | -113.5
| 4200 | 12.85 | 346.96 | 4143.55 | 511.90 | -118.51
| 4300 | 12.85 | 346.96 | 4241.05 | 533.56 | -123.53
| 4400 | 12.85 | 346.96 | 4338.54 | 555.22 | -128.54
| 4500 | 12.85 | 346.96 | 4436.04 | 576.88 | -133.56
| 4600 | 12.85 | 346.96 | 4533.54 | 598.55 | -138.57
| 4700 | 12.85 | 346.96 | 4631.03 | 620.21 | -143.59
| 4800 | 12.85 | 346.96 | 4728.53 | 641.87 | -148.6
| 4900 | 12.85 | 346.96 | 4826.03 | 663.53 | -153.62
| 5000 | 12.85 | 346.96 | 4923.52 | 685.19 | -158.63
| 5100 | 12.85 | 346.96 | 5021.02 | 706.85 | -163.65
| 5200 | 12.85 | 346.96 | 5118.52 | 728.51 | -168.66
| 5300 | 12.85 | 346.96 | 5216.02 | 750.18 | -173.68
| 5400 | 12.85 | 346.96 | 5313.51 | 771.84 | -178.69
| 5500 | 12.85 | 346.96 | 5411.01 | 793.50 | -183.71
| 5600 | 12.85 | 346.96 | 5508.51 | 815.16 | -188.72
| 5700 | 12.85 | 346.96 | 5606 | 836.82 | -193.74
| 5800 | 12.85 | 346.96 | 5703.5 | 858.48 | -198.75
| 5900 | 12.85 | 346.96 | 5801 | 880.15 | -203.77
| 6000 | 12.85 | 346.96 | 5898.49 | 901.81 | -208.78
| 6100 | 12.85 | 346.96 | 5995.99 | 923.47 | -213.8
| 6200 | 12.85 | 346.96 | 6093.49 | 945.13 | -218.81
| 6300 | 12.85 | 346.96 | 6190.98 | 966.79 | -223.83
| 6400 | 6.28 | 332.36 | 6289.22 | 984.31 | -228.87
| 6500 | 5.3 | 213.07 | 6388.96 | 985.29 | -233.94
| 6600 | 14.71 | 190.99 | 6487.36 | 968.92 | -238.89
| 6700 | 24.59 | 186.21 | 6581.43 | 935.68 | -243.58
| 6800 | 34.54 | 184.07 | 6668.3 | 886.60 | -247.85
| 6900 | 44.5 | 182.8 | 6745.34 | 823.16 | -251.59
| 7000 | 54.48 | 181.92 | 6810.22 | 747.28 | -254.67
| 7100 | 64.46 | 181.23 | 6860.95 | 661.29 | -257
| 7200 | 74.45 | 180.65 | 6896 | 567.78 | -258.51
| 7300 | 84.44 | 180.12 | 6914.3 | 469.60 | -259.16
| 7400 | 90 | 179.84 | 6917 | 369.68 | -259.02
| 7500 | 90 | 179.84 | 6917 | 269.68 | -258.73
| 7600 | 90 | 179.84 | 6917 | 169.69 | -258.45
| 7700 | 90 | 179.84 | 6917 | 69.69 | -258.16
| 7800 | 90 | 179.84 | 6917 | -30.31 | -257.88
| 7900 | 90 | 179.84 | 6917 | -130.31 | -257.6
| 8000 | 90 | 179.84 | 6917 | -230.31 | -257.31
| 8100 | 90 | 179.84 | 6917 | -330.31 | -257.03
| 8200 | 90 | 179.84 | 6917 | -430.31 | -256.74
| 8300 | 90 | 179.84 | 6917 | -530.31 | -256.46
| 8400 | 90 | 179.84 | 6917 | -630.31 | -256.17
| 8500 | 90 | 179.84 | 6917 | -730.31 | -255.89
| 8600 | 90 | 179.84 | 6917 | -830.31 | -255.6
| 8700 | 90 | 179.84 | 6917 | -930.31 | -255.32
| 8800 | 90 | 179.84 | 6917 | -1030.31 | -255.04
| 8900 | 90 | 179.84 | 6917 | -1130.31 | -254.75
| 9000 | 90 | 179.84 | 6917 | -1230.31 | -254.47
| 9100 | 90 | 179.84 | 6917 | -1330.31 | -254.18
| 9200 | 90 | 179.84 | 6917 | -1430.31 | -253.9
| 9300 | 90 | 179.84 | 6917 | -1530.31 | -253.61
| 9400 | 90 | 179.84 | 6917 | -1630.31 | -253.33
| 9500 | 90 | 179.84 | 6917 | -1730.31 | -253.05
| 9600 | 90 | 179.84 | 6917 | -1830.31 | -252.76
| 9700 | 90 | 179.84 | 6917 | -1930.31 | -252.48
| 9800 | 90 | 179.84 | 6917 | -2030.31 | -252.19
| 9900 | 90 | 179.84 | 6917 | -2130.31 | -251.91
| 10000 | 90 | 179.84 | 6917 | -2230.3 | -251.62
| 10100 | 90 | 179.84 | 6917 | -2330.3 | -251.34
| 10200 | 90 | 179.84 | 6917 | -2430.3 | -251.06
| 10300 | 90 | 179.84 | 6917 | -2530.3 | -250.77
| 10400 | 90 | 179.84 | 6917 | -2630.3 | -250.49
| 10500 | 90 | 179.84 | 6917 | -2730.3 | -250.2
| 10600 | 90 | 179.84 | 6917 | -2830.3 | -249.92
| 10700 | 90 | 179.84 | 6917 | -2930.3 | -249.63
| 10800 | 90 | 179.84 | 6917 | -3030.3 | -249.35
| 10900 | 90 | 179.84 | 6917 | -3130.3 | -249.07
| 11000 | 90 | 179.84 | 6917 | -3230.3 | -248.78
| 11100 | 90 | 179.84 | 6917 | -3330.3 | -248.5
| 11200 | 90 | 179.84 | 6917 | -3430.3 | -248.21
| 11300 | 90 | 179.84 | 6917 | -3530.3 | -247.93
| 11400 | 90 | 179.84 | 6917 | -3630.3 | -247.64
| 11500 | 90 | 179.84 | 6917 | -3730.3 | -247.36
| 11600 | 90 | 179.84 | 6917 | -3830.3 | -247.07
| 11700 | 90 | 179.84 | 6917 | -3930.3 | -246.79
| 11800 | 90 | 179.84 | 6917 | -4030.3 | -246.51
| 11900 | 90 | 179.84 | 6917 | -4130.3 | -246.22
| 12000 | 90 | 179.84 | 6917 | -4230.3 | -245.94
| 12100 | 90 | 179.84 | 6917 | -4330.3 | -245.65
| 12200 | 90 | 179.84 | 6917 | -4430.3 | -245.37
| 12300 | 90 | 179.84 | 6917 | -4530.3 | -245.08
| 12400 | 90 | 179.84 | 6917 | -4630.3 | -244.8
| 12500 | 90 | 179.84 | 6917 | -4730.29 | -244.52
| 12600 | 90 | 179.84 | 6917 | -4830.29 | -244.23
| 12700 | 90 | 179.84 | 6917 | -4930.29 | -243.95
| 12800 | 90 | 179.84 | 6917 | -5030.29 | -243.66
| 12900 | 90 | 179.84 | 6917 | -5130.29 | -243.38
| 13000 | 90 | 179.84 | 6917 | -5230.29 | -243.09
| 13100 | 90 | 179.84 | 6917 | -5330.29 | -242.81
| 13200 | 90 | 179.84 | 6917 | -5430.29 | -242.53
| 13300 | 90 | 179.84 | 6917 | -5530.29 | -242.24
| 13400 | 90 | 179.84 | 6917 | -5630.29 | -241.96
| 13500 | 90 | 179.84 | 6917 | -5730.29 | -241.67
| 13600 | 90 | 179.84 | 6917 | -5830.29 | -241.39
| 13700 | 90 | 179.84 | 6917 | -5930.29 | -241.1
| 13800 | 90 | 179.84 | 6917 | -6030.29 | -240.82
| 13900 | 90 | 179.84 | 6917 | -6130.29 | -240.53
| 14000 | 90 | 179.84 | 6917 | -6230.29 | -240.25
| 14100 | 90 | 179.84 | 6917 | -6330.29 | -239.97
| 14200 | 90 | 179.84 | 6917 | -6430.29 | -239.68
| 14300 | 90 | 179.84 | 6917 | -6530.29 | -239.4
| 14400 | 90 | 179.84 | 6917 | -6630.29 | -239.11
| 14500 | 90 | 179.84 | 6917 | -6730.29 | -238.83
| 14600 | 90 | 179.84 | 6917 | -6830.29 | -238.54
| 14700 | 90 | 179.84 | 6917 | -6930.29 | -238.26
| 14800 | 90 | 179.84 | 6917 | -7030.29 | -237.98
| 14900 | 90 | 179.84 | 6917 | -7130.29 | -237.69
| 15000 | 90 | 179.84 | 6917 | -7230.28 | -237.41
| 15100 | 90 | 179.84 | 6917 | -7330.28 | -237.12
| 15200 | 90 | 179.84 | 6917 | -7430.28 | -236.84
| 15300 | 90 | 179.84 | 6917 | -7530.28 | -236.55
| 15400 | 90 | 179.84 | 6917 | -7630.28 | -236.27
| 15500 | 90 | 179.84 | 6917 | -7730.28 | -235.99
| 15600 | 90 | 179.84 | 6917 | -7830.28 | -235.7
| 15700 | 90 | 179.84 | 6917 | -7930.28 | -235.42
| 15800 | 90 | 179.84 | 6917 | -8030.28 | -235.13
| 15900 | 90 | 179.84 | 6917 | -8130.28 | -234.85
| 16000 | 90 | 179.84 | 6917 | -8230.28 | -234.56
| 16100 | 90 | 179.84 | 6917 | -8330.28 | -234.28
| 16200 | 90 | 179.84 | 6917 | -8430.28 | -233.99
| 16300 | 90 | 179.84 | 6917 | -8530.28 | -233.71
| 16400 | 90 | 179.84 | 6917 | -8630.28 | -233.43
| 16500 | 90 | 179.84 | 6917 | -8730.28 | -233.14
| 16600 | 90 | 179.84 | 6917 | -8830.28 | -232.86
| 16700 | 90 | 179.84 | 6917 | -8930.28 | -232.57
| 16800 | 90 | 179.84 | 6917 | -9030.28 | -232.29
| 16900 | 90 | 179.84 | 6917 | -9130.28 | -232
| 17000 | 90 | 179.84 | 6917 | -9230.28 | -231.72
| 17100 | 90 | 179.84 | 6917 | -9330.28 | -231.44
| 17200 | 90 | 179.84 | 6917 | -9430.28 | -231.15
| 17300 | 90 | 179.84 | 6917 | -9530.28 | -230.87
| 17400 | 90 | 179.84 | 6917 | -9630.28 | -230.58
| 17500 | 90 | 179.84 | 6917 | -9730.27 | -230.3
| 17600 | 90 | 179.84 | 6917 | -9830.27 | -230.01
| 17700 | 90 | 179.84 | 6917 | -9930.27 | -229.73
| 17800 | 90 | 179.84 | 6917 | -10030.27 | -229.45
| 17900 | 90 | 179.84 | 6917 | -10130.27 | -229.16
| 18000 | 90 | 179.84 | 6917 | -10230.27 | -228.88
| 18100 | 90 | 179.84 | 6917 | -10330.27 | -228.59
| 18200 | 90 | 179.84 | 6917 | -10430.27 | -228.31
| 18237 | 90 | 179.84 | 6917 | -10467.61 | -228.2

## Lookup (hidden)
North Reference | RetunValue | Grid Type | ReturnValue | Deviation Indicator | ReturnValue
| 3 |  | 5 |  | 4
True |  | SPCS-Colorado Central-NAD27 |  | Directional
Grid |  | SPCS-Colorado Central-NAD83 |  | High Angle
|  | SPCS-Colorado North-NAD27 |  | Horizontal
SPCS-Colorado North-NAD83
SPCS-Colorado South-NAD27
SPCS-Colorado South-NAD83
UTM-Zone 12 NAD27
UTM-Zone 12 NAD83
UTM-Zone 13 NAD27
UTM-Zone 13 NAD83