## Data
Header Information | measured depth (ft) | inclination (°) | azimuth (°) | true vertical depth (ft) | northing +N/-S (ft) | easting +E/-W (ft)
Operator Name | 0 | 0 | 0 | 0 | 0.00 | 0.00
Cub Creek Energy | 17 | 0 | 0 | 17 | 0.00 | 0.00
Operator Number | 100 | 0 | 0 | 100 | 0.00 | 0.00
10542 | 200 | 0 | 0 | 200 | 0.00 | 0.00
Well Name and Number | 300 | 0 | 0 | 300 | 0.00 | 0.00
Knight 12 | 400 | 0 | 0 | 400 | 0.00 | 0.00
API Number (if available) | 500 | 0 | 0 | 500 | 0.00 | 0.00
| 600 | 0 | 0 | 600 | 0.00 | 0.00
Location: QQ SEC TWP RGE | 700 | 0 | 0 | 700 | 0.00 | 0.00
SWNE S30 T3N R68W | 800 | 0 | 0 | 800 | 0.00 | 0.00
Citing Type: Planned or Actual | 900 | 0 | 0 | 900 | 0.00 | 0.00
Planned | 1000 | 0 | 0 | 1000 | 0.00 | 0.00
Deviation Indicator | 1100 | 0 | 0 | 1100 | 0.00 | 0.00
Horizontal | 1200 | 0 | 0 | 1200 | 0.00 | 0.00
North Reference | 1300 | 0 | 0 | 1300 | 0.00 | 0.00
Grid | 1400 | 0 | 0 | 1400 | 0.00 | 0.00
Grid Type | 1500 | 0 | 0 | 1500 | 0.00 | 0.00
SPCS-Colorado North-NAD83 | 1600 | 1.66 | 321.55 | 1599.99 | 0.94 | -0.75
| 1700 | 3.66 | 321.55 | 1699.88 | 4.58 | -3.63
| 1800 | 5.66 | 321.55 | 1799.54 | 10.94 | -8.68
| 1900 | 7.66 | 321.55 | 1898.86 | 20.02 | -15.9
| 2000 | 9.66 | 321.55 | 1997.71 | 31.81 | -25.26
| 2100 | 11.66 | 321.55 | 2095.98 | 46.30 | -36.76
| 2200 | 13.66 | 321.55 | 2193.55 | 63.46 | -50.38
| 2300 | 15.66 | 321.55 | 2290.29 | 83.28 | -66.12
| 2400 | 16.6 | 321.55 | 2386.23 | 105.37 | -83.65
| 2500 | 16.6 | 321.55 | 2482.06 | 127.74 | -101.41
| 2600 | 16.6 | 321.55 | 2577.89 | 150.11 | -119.18
| 2700 | 16.6 | 321.55 | 2673.73 | 172.49 | -136.94
| 2800 | 16.6 | 321.55 | 2769.56 | 194.86 | -154.7
| 2900 | 16.6 | 321.55 | 2865.39 | 217.23 | -172.46
| 3000 | 16.6 | 321.55 | 2961.23 | 239.61 | -190.22
| 3100 | 16.6 | 321.55 | 3057.06 | 261.98 | -207.98
| 3200 | 16.6 | 321.55 | 3152.89 | 284.35 | -225.75
| 3300 | 16.6 | 321.55 | 3248.73 | 306.72 | -243.51
| 3400 | 16.6 | 321.55 | 3344.56 | 329.10 | -261.27
| 3500 | 16.6 | 321.55 | 3440.39 | 351.47 | -279.03
| 3600 | 16.6 | 321.55 | 3536.22 | 373.84 | -296.79
| 3700 | 16.6 | 321.55 | 3632.06 | 396.22 | -314.56
| 3800 | 16.6 | 321.55 | 3727.89 | 418.59 | -332.32
| 3900 | 16.6 | 321.55 | 3823.72 | 440.96 | -350.08
| 4000 | 16.6 | 321.55 | 3919.56 | 463.33 | -367.84
| 4100 | 16.6 | 321.55 | 4015.39 | 485.71 | -385.6
| 4200 | 16.6 | 321.55 | 4111.22 | 508.08 | -403.36
| 4300 | 16.6 | 321.55 | 4207.06 | 530.45 | -421.13
| 4400 | 16.6 | 321.55 | 4302.89 | 552.83 | -438.89
| 4500 | 16.6 | 321.55 | 4398.72 | 575.20 | -456.65
| 4600 | 16.6 | 321.55 | 4494.56 | 597.57 | -474.41
| 4700 | 16.6 | 321.55 | 4590.39 | 619.94 | -492.17
| 4800 | 16.6 | 321.55 | 4686.22 | 642.32 | -509.94
| 4900 | 16.6 | 321.55 | 4782.05 | 664.69 | -527.7
| 5000 | 16.6 | 321.55 | 4877.89 | 687.06 | -545.46
| 5100 | 16.6 | 321.55 | 4973.72 | 709.44 | -563.22
| 5200 | 16.6 | 321.55 | 5069.55 | 731.81 | -580.98
| 5300 | 16.6 | 321.55 | 5165.39 | 754.18 | -598.74
| 5400 | 16.6 | 321.55 | 5261.22 | 776.55 | -616.51
| 5500 | 16.6 | 321.55 | 5357.05 | 798.93 | -634.27
| 5600 | 16.6 | 321.55 | 5452.89 | 821.30 | -652.03
| 5700 | 16.6 | 321.55 | 5548.72 | 843.67 | -669.79
| 5800 | 16.6 | 321.55 | 5644.55 | 866.05 | -687.55
| 5900 | 16.6 | 321.55 | 5740.38 | 888.42 | -705.32
| 6000 | 16.6 | 321.55 | 5836.22 | 910.79 | -723.08
| 6100 | 16.6 | 321.55 | 5932.05 | 933.17 | -740.84
| 6200 | 16.6 | 321.55 | 6027.88 | 955.54 | -758.6
| 6300 | 16.6 | 321.55 | 6123.72 | 977.91 | -776.36
| 6400 | 16.6 | 321.55 | 6219.55 | 1000.28 | -794.13
| 6500 | 11.11 | 289.73 | 6316.63 | 1015.39 | -812.1
| 6600 | 12.17 | 238.78 | 6414.82 | 1013.17 | -830.22
| 6700 | 19.24 | 211.78 | 6511.15 | 993.66 | -847.96
| 6800 | 28.11 | 200.06 | 6602.69 | 957.42 | -864.76
| 6900 | 37.52 | 193.75 | 6686.66 | 905.58 | -880.12
| 7000 | 47.15 | 189.7 | 6760.51 | 839.71 | -893.58
| 7100 | 56.88 | 186.76 | 6821.99 | 761.80 | -904.71
| 7200 | 66.66 | 184.41 | 6869.25 | 674.22 | -913.19
| 7300 | 76.47 | 182.38 | 6900.83 | 579.63 | -918.76
| 7400 | 86.3 | 180.52 | 6915.79 | 480.92 | -921.24
| 7500 | 90 | 179.84 | 6917 | 380.94 | -921.19
| 7600 | 90 | 179.84 | 6917 | 280.94 | -920.9
| 7700 | 90 | 179.84 | 6917 | 180.95 | -920.62
| 7800 | 90 | 179.84 | 6917 | 80.95 | -920.34
| 7900 | 90 | 179.84 | 6917 | -19.05 | -920.06
| 8000 | 90 | 179.84 | 6917 | -119.05 | -919.78
| 8100 | 90 | 179.84 | 6917 | -219.05 | -919.49
| 8200 | 90 | 179.84 | 6917 | -319.05 | -919.21
| 8300 | 90 | 179.84 | 6917 | -419.05 | -918.93
| 8400 | 90 | 179.84 | 6917 | -519.05 | -918.65
| 8500 | 90 | 179.84 | 6917 | -619.05 | -918.37
| 8600 | 90 | 179.84 | 6917 | -719.05 | -918.08
| 8700 | 90 | 179.84 | 6917 | -819.05 | -917.8
| 8800 | 90 | 179.84 | 6917 | -919.05 | -917.52
| 8900 | 90 | 179.84 | 6917 | -1019.05 | -917.24
| 9000 | 90 | 179.84 | 6917 | -1119.05 | -916.96
| 9100 | 90 | 179.84 | 6917 | -1219.05 | -916.67
| 9200 | 90 | 179.84 | 6917 | -1319.05 | -916.39
| 9300 | 90 | 179.84 | 6917 | -1419.05 | -916.11
| 9400 | 90 | 179.84 | 6917 | -1519.05 | -915.83
| 9500 | 90 | 179.84 | 6917 | -1619.05 | -915.55
| 9600 | 90 | 179.84 | 6917 | -1719.05 | -915.26
| 9700 | 90 | 179.84 | 6917 | -1819.05 | -914.98
| 9800 | 90 | 179.84 | 6917 | -1919.05 | -914.7
| 9900 | 90 | 179.84 | 6917 | -2019.05 | -914.42
| 10000 | 90 | 179.84 | 6917 | -2119.05 | -914.14
| 10100 | 90 | 179.84 | 6917 | -2219.05 | -913.85
| 10200 | 90 | 179.84 | 6917 | -2319.04 | -913.57
| 10300 | 90 | 179.84 | 6917 | -2419.04 | -913.29
| 10400 | 90 | 179.84 | 6917 | -2519.04 | -913.01
| 10500 | 90 | 179.84 | 6917 | -2619.04 | -912.73
| 10600 | 90 | 179.84 | 6917 | -2719.04 | -912.44
| 10700 | 90 | 179.84 | 6917 | -2819.04 | -912.16
| 10800 | 90 | 179.84 | 6917 | -2919.04 | -911.88
| 10900 | 90 | 179.84 | 6917 | -3019.04 | -911.6
| 11000 | 90 | 179.84 | 6917 | -3119.04 | -911.32
| 11100 | 90 | 179.84 | 6917 | -3219.04 | -911.03
| 11200 | 90 | 179.84 | 6917 | -3319.04 | -910.75
| 11300 | 90 | 179.84 | 6917 | -3419.04 | -910.47
| 11400 | 90 | 179.84 | 6917 | -3519.04 | -910.19
| 11500 | 90 | 179.84 | 6917 | -3619.04 | -909.91
| 11600 | 90 | 179.84 | 6917 | -3719.04 | -909.62
| 11700 | 90 | 179.84 | 6917 | -3819.04 | -909.34
| 11800 | 90 | 179.84 | 6917 | -3919.04 | -909.06
| 11900 | 90 | 179.84 | 6917 | -4019.04 | -908.78
| 12000 | 90 | 179.84 | 6917 | -4119.04 | -908.5
| 12100 | 90 | 179.84 | 6917 | -4219.04 | -908.21
| 12200 | 90 | 179.84 | 6917 | -4319.04 | -907.93
| 12300 | 90 | 179.84 | 6917 | -4419.04 | -907.65
| 12400 | 90 | 179.84 | 6917 | -4519.04 | -907.37
| 12500 | 90 | 179.84 | 6917 | -4619.04 | -907.09
| 12600 | 90 | 179.84 | 6917 | -4719.04 | -906.8
| 12700 | 90 | 179.84 | 6917 | -4819.03 | -906.52
| 12800 | 90 | 179.84 | 6917 | -4919.03 | -906.24
| 12900 | 90 | 179.84 | 6917 | -5019.03 | -905.96
| 13000 | 90 | 179.84 | 6917 | -5119.03 | -905.68
| 13100 | 90 | 179.84 | 6917 | -5219.03 | -905.39
| 13200 | 90 | 179.84 | 6917 | -5319.03 | -905.11
| 13300 | 90 | 179.84 | 6917 | -5419.03 | -904.83
| 13400 | 90 | 179.84 | 6917 | -5519.03 | -904.55
| 13500 | 90 | 179.84 | 6917 | -5619.03 | -904.27
| 13600 | 90 | 179.84 | 6917 | -5719.03 | -903.98
| 13700 | 90 | 179.84 | 6917 | -5819.03 | -903.7
| 13800 | 90 | 179.84 | 6917 | -5919.03 | -903.42
| 13900 | 90 | 179.84 | 6917 | -6019.03 | -903.14
| 14000 | 90 | 179.84 | 6917 | -6119.03 | -902.86
| 14100 | 90 | 179.84 | 6917 | -6219.03 | -902.57
| 14200 | 90 | 179.84 | 6917 | -6319.03 | -902.29
| 14300 | 90 | 179.84 | 6917 | -6419.03 | -902.01
| 14400 | 90 | 179.84 | 6917 | -6519.03 | -901.73
| 14500 | 90 | 179.84 | 6917 | -6619.03 | -901.45
| 14600 | 90 | 179.84 | 6917 | -6719.03 | -901.16
| 14700 | 90 | 179.84 | 6917 | -6819.03 | -900.88
| 14800 | 90 | 179.84 | 6917 | -6919.03 | -900.6
| 14900 | 90 | 179.84 | 6917 | -7019.03 | -900.32
| 15000 | 90 | 179.84 | 6917 | -7119.03 | -900.04
| 15100 | 90 | 179.84 | 6917 | -7219.03 | -899.75
| 15200 | 90 | 179.84 | 6917 | -7319.02 | -899.47
| 15300 | 90 | 179.84 | 6917 | -7419.02 | -899.19
| 15400 | 90 | 179.84 | 6917 | -7519.02 | -898.91
| 15500 | 90 | 179.84 | 6917 | -7619.02 | -898.63
| 15600 | 90 | 179.84 | 6917 | -7719.02 | -898.34
| 15700 | 90 | 179.84 | 6917 | -7819.02 | -898.06
| 15800 | 90 | 179.84 | 6917 | -7919.02 | -897.78
| 15900 | 90 | 179.84 | 6917 | -8019.02 | -897.5
| 16000 | 90 | 179.84 | 6917 | -8119.02 | -897.22
| 16100 | 90 | 179.84 | 6917 | -8219.02 | -896.93
| 16200 | 90 | 179.84 | 6917 | -8319.02 | -896.65
| 16300 | 90 | 179.84 | 6917 | -8419.02 | -896.37
| 16400 | 90 | 179.84 | 6917 | -8519.02 | -896.09
| 16500 | 90 | 179.84 | 6917 | -8619.02 | -895.81
| 16600 | 90 | 179.84 | 6917 | -8719.02 | -895.52
| 16700 | 90 | 179.84 | 6917 | -8819.02 | -895.24
| 16800 | 90 | 179.84 | 6917 | -8919.02 | -894.96
| 16900 | 90 | 179.84 | 6917 | -9019.02 | -894.68
| 17000 | 90 | 179.84 | 6917 | -9119.02 | -894.4
| 17100 | 90 | 179.84 | 6917 | -9219.02 | -894.11
| 17200 | 90 | 179.84 | 6917 | -9319.02 | -893.83
| 17300 | 90 | 179.84 | 6917 | -9419.02 | -893.55
| 17400 | 90 | 179.84 | 6917 | -9519.02 | -893.27
| 17500 | 90 | 179.84 | 6917 | -9619.02 | -892.99
| 17600 | 90 | 179.84 | 6917 | -9719.02 | -892.7
| 17700 | 90 | 179.84 | 6917 | -9819.01 | -892.42
| 17800 | 90 | 179.84 | 6917 | -9919.01 | -892.14
| 17900 | 90 | 179.84 | 6917 | -10019.01 | -891.86
| 18000 | 90 | 179.84 | 6917 | -10119.01 | -891.58
| 18100 | 90 | 179.84 | 6917 | -10219.01 | -891.29
| 18200 | 90 | 179.84 | 6917 | -10319.01 | -891.01
| 18300 | 90 | 179.84 | 6917 | -10419.01 | -890.73
| 18334 | 90 | 179.84 | 6917 | -10452.8 | -890.64

## Lookup (hidden)
North Reference | RetunValue | Grid Type | ReturnValue | Deviation Indicator | ReturnValue
| 3 |  | 5 |  | 4
True |  | SPCS-Colorado Central-NAD27 |  | Directional
Grid |  | SPCS-Colorado Central-NAD83 |  | High Angle
|  | SPCS-Colorado North-NAD27 |  | Horizontal
SPCS-Colorado North-NAD83
SPCS-Colorado South-NAD27
SPCS-Colorado South-NAD83
UTM-Zone 12 NAD27
UTM-Zone 12 NAD83
UTM-Zone 13 NAD27
UTM-Zone 13 NAD83