## Data
Header Information | measured depth (ft) | inclination (°) | azimuth (°) | true vertical depth (ft) | northing +N/-S (ft) | easting +E/-W (ft)
Operator Name | 0 | 0 | 0 | 0 | 0.00 | 0.00
Cub Creek Energy | 17 | 0 | 0 | 17 | 0.00 | 0.00
Operator Number | 100 | 0 | 0 | 100 | 0.00 | 0.00
10542 | 200 | 0 | 0 | 200 | 0.00 | 0.00
Well Name and Number | 300 | 0 | 0 | 300 | 0.00 | 0.00
Knight 15 | 400 | 0 | 0 | 400 | 0.00 | 0.00
API Number (if available) | 500 | 0 | 0 | 500 | 0.00 | 0.00
| 600 | 0 | 0 | 600 | 0.00 | 0.00
Location: QQ SEC TWP RGE | 700 | 0 | 0 | 700 | 0.00 | 0.00
SWNE S30 T3N R68W | 800 | 0 | 0 | 800 | 0.00 | 0.00
Citing Type: Planned or Actual | 900 | 0 | 0 | 900 | 0.00 | 0.00
Planned | 1000 | 0 | 0 | 1000 | 0.00 | 0.00
Deviation Indicator | 1100 | 0 | 0 | 1100 | 0.00 | 0.00
Horizontal | 1200 | 0 | 0 | 1200 | 0.00 | 0.00
North Reference | 1300 | 0 | 0 | 1300 | 0.00 | 0.00
Grid | 1400 | 0 | 0 | 1400 | 0.00 | 0.00
Grid Type | 1500 | 0 | 0 | 1500 | 0.00 | 0.00
SPCS-Colorado North-NAD83 | 1600 | 0 | 0 | 1600 | 0.00 | 0.00
| 1700 | 0.86 | 306.44 | 1700 | 0.19 | -0.26
| 1800 | 2.86 | 306.44 | 1799.94 | 2.12 | -2.87
| 1900 | 4.86 | 306.44 | 1899.71 | 6.12 | -8.29
| 2000 | 6.86 | 306.44 | 1999.18 | 12.18 | -16.5
| 2100 | 8.86 | 306.44 | 2098.24 | 20.30 | -27.5
| 2200 | 10.86 | 306.44 | 2196.75 | 30.47 | -41.28
| 2300 | 12.86 | 306.44 | 2294.61 | 42.68 | -57.81
| 2400 | 14.86 | 306.44 | 2391.7 | 56.91 | -77.08
| 2500 | 16.86 | 306.44 | 2487.89 | 73.14 | -99.07
| 2600 | 18.86 | 306.44 | 2583.06 | 91.35 | -123.74
| 2700 | 20.86 | 306.44 | 2677.11 | 111.53 | -151.07
| 2800 | 21.95 | 306.44 | 2770.05 | 133.44 | -180.75
| 2900 | 21.95 | 306.44 | 2862.81 | 155.64 | -210.82
| 3000 | 21.95 | 306.44 | 2955.56 | 177.84 | -240.89
| 3100 | 21.95 | 306.44 | 3048.31 | 200.04 | -270.96
| 3200 | 21.95 | 306.44 | 3141.06 | 222.24 | -301.03
| 3300 | 21.95 | 306.44 | 3233.82 | 244.44 | -331.1
| 3400 | 21.95 | 306.44 | 3326.57 | 266.63 | -361.17
| 3500 | 21.95 | 306.44 | 3419.32 | 288.83 | -391.24
| 3600 | 21.95 | 306.44 | 3512.07 | 311.03 | -421.31
| 3700 | 21.95 | 306.44 | 3604.83 | 333.23 | -451.38
| 3800 | 21.95 | 306.44 | 3697.58 | 355.43 | -481.45
| 3900 | 21.95 | 306.44 | 3790.33 | 377.63 | -511.52
| 4000 | 21.95 | 306.44 | 3883.08 | 399.83 | -541.59
| 4100 | 21.95 | 306.44 | 3975.84 | 422.03 | -571.65
| 4200 | 21.95 | 306.44 | 4068.59 | 444.22 | -601.72
| 4300 | 21.95 | 306.44 | 4161.34 | 466.42 | -631.79
| 4400 | 21.95 | 306.44 | 4254.09 | 488.62 | -661.86
| 4500 | 21.95 | 306.44 | 4346.85 | 510.82 | -691.93
| 4600 | 21.95 | 306.44 | 4439.6 | 533.02 | -722
| 4700 | 21.95 | 306.44 | 4532.35 | 555.22 | -752.07
| 4800 | 21.95 | 306.44 | 4625.11 | 577.42 | -782.14
| 4900 | 21.95 | 306.44 | 4717.86 | 599.62 | -812.21
| 5000 | 21.95 | 306.44 | 4810.61 | 621.81 | -842.28
| 5100 | 21.95 | 306.44 | 4903.36 | 644.01 | -872.35
| 5200 | 21.95 | 306.44 | 4996.12 | 666.21 | -902.42
| 5300 | 21.95 | 306.44 | 5088.87 | 688.41 | -932.49
| 5400 | 21.95 | 306.44 | 5181.62 | 710.61 | -962.56
| 5500 | 21.95 | 306.44 | 5274.37 | 732.81 | -992.63
| 5600 | 21.95 | 306.44 | 5367.13 | 755.01 | -1022.7
| 5700 | 21.95 | 306.44 | 5459.88 | 777.21 | -1052.76
| 5800 | 21.95 | 306.44 | 5552.63 | 799.40 | -1082.83
| 5900 | 21.95 | 306.44 | 5645.38 | 821.60 | -1112.9
| 6000 | 21.95 | 306.44 | 5738.14 | 843.80 | -1142.97
| 6100 | 21.95 | 306.44 | 5830.89 | 866.00 | -1173.04
| 6200 | 21.95 | 306.44 | 5923.64 | 888.20 | -1203.11
| 6300 | 21.95 | 306.44 | 6016.39 | 910.40 | -1233.18
| 6400 | 21.95 | 306.44 | 6109.15 | 932.60 | -1263.25
| 6500 | 21.95 | 306.44 | 6201.9 | 954.80 | -1293.32
| 6600 | 19.58 | 294.4 | 6295.04 | 974.97 | -1323.51
| 6700 | 18.04 | 263.39 | 6389.93 | 980.12 | -1354.23
| 6800 | 21.47 | 235.25 | 6484.24 | 967.87 | -1384.73
| 6900 | 28.1 | 217.18 | 6575.11 | 938.60 | -1414.07
| 7000 | 36.21 | 206.1 | 6659.77 | 893.19 | -1441.36
| 7100 | 45.01 | 198.75 | 6735.65 | 833.03 | -1465.79
| 7200 | 54.15 | 193.39 | 6800.45 | 759.94 | -1486.59
| 7300 | 63.47 | 189.17 | 6852.2 | 676.14 | -1503.15
| 7400 | 72.9 | 185.58 | 6889.33 | 584.17 | -1514.95
| 7500 | 82.39 | 182.35 | 6910.7 | 486.84 | -1521.65
| 7600 | 90 | 179.87 | 6916 | 387.10 | -1523.13
| 7700 | 90 | 179.87 | 6916 | 287.10 | -1522.91
| 7800 | 90 | 179.87 | 6916 | 187.10 | -1522.68
| 7900 | 90 | 179.87 | 6916 | 87.10 | -1522.45
| 8000 | 90 | 179.87 | 6916 | -12.9 | -1522.22
| 8100 | 90 | 179.87 | 6916 | -112.9 | -1521.99
| 8200 | 90 | 179.87 | 6916 | -212.9 | -1521.76
| 8300 | 90 | 179.87 | 6916 | -312.9 | -1521.53
| 8400 | 90 | 179.87 | 6916 | -412.9 | -1521.31
| 8500 | 90 | 179.87 | 6916 | -512.9 | -1521.08
| 8600 | 90 | 179.87 | 6916 | -612.9 | -1520.85
| 8700 | 90 | 179.87 | 6916 | -712.9 | -1520.62
| 8800 | 90 | 179.87 | 6916 | -812.9 | -1520.39
| 8900 | 90 | 179.87 | 6916 | -912.9 | -1520.16
| 9000 | 90 | 179.87 | 6916 | -1012.9 | -1519.93
| 9100 | 90 | 179.87 | 6916 | -1112.9 | -1519.7
| 9200 | 90 | 179.87 | 6916 | -1212.9 | -1519.48
| 9300 | 90 | 179.87 | 6916 | -1312.9 | -1519.25
| 9400 | 90 | 179.87 | 6916 | -1412.9 | -1519.02
| 9500 | 90 | 179.87 | 6916 | -1512.89 | -1518.79
| 9600 | 90 | 179.87 | 6916 | -1612.89 | -1518.56
| 9700 | 90 | 179.87 | 6916 | -1712.89 | -1518.33
| 9800 | 90 | 179.87 | 6916 | -1812.89 | -1518.1
| 9900 | 90 | 179.87 | 6916 | -1912.89 | -1517.88
| 10000 | 90 | 179.87 | 6916 | -2012.89 | -1517.65
| 10100 | 90 | 179.87 | 6916 | -2112.89 | -1517.42
| 10200 | 90 | 179.87 | 6916 | -2212.89 | -1517.19
| 10300 | 90 | 179.87 | 6916 | -2312.89 | -1516.96
| 10400 | 90 | 179.87 | 6916 | -2412.89 | -1516.73
| 10500 | 90 | 179.87 | 6916 | -2512.89 | -1516.5
| 10600 | 90 | 179.87 | 6916 | -2612.89 | -1516.28
| 10700 | 90 | 179.87 | 6916 | -2712.89 | -1516.05
| 10800 | 90 | 179.87 | 6916 | -2812.89 | -1515.82
| 10900 | 90 | 179.87 | 6916 | -2912.89 | -1515.59
| 11000 | 90 | 179.87 | 6916 | -3012.89 | -1515.36
| 11100 | 90 | 179.87 | 6916 | -3112.89 | -1515.13
| 11200 | 90 | 179.87 | 6916 | -3212.89 | -1514.9
| 11300 | 90 | 179.87 | 6916 | -3312.89 | -1514.68
| 11400 | 90 | 179.87 | 6916 | -3412.89 | -1514.45
| 11500 | 90 | 179.87 | 6916 | -3512.89 | -1514.22
| 11600 | 90 | 179.87 | 6916 | -3612.89 | -1513.99
| 11700 | 90 | 179.87 | 6916 | -3712.89 | -1513.76
| 11800 | 90 | 179.87 | 6916 | -3812.89 | -1513.53
| 11900 | 90 | 179.87 | 6916 | -3912.89 | -1513.3
| 12000 | 90 | 179.87 | 6916 | -4012.89 | -1513.07
| 12100 | 90 | 179.87 | 6916 | -4112.89 | -1512.85
| 12200 | 90 | 179.87 | 6916 | -4212.89 | -1512.62
| 12300 | 90 | 179.87 | 6916 | -4312.89 | -1512.39
| 12400 | 90 | 179.87 | 6916 | -4412.89 | -1512.16
| 12500 | 90 | 179.87 | 6916 | -4512.89 | -1511.93
| 12600 | 90 | 179.87 | 6916 | -4612.89 | -1511.7
| 12700 | 90 | 179.87 | 6916 | -4712.89 | -1511.47
| 12800 | 90 | 179.87 | 6916 | -4812.89 | -1511.25
| 12900 | 90 | 179.87 | 6916 | -4912.89 | -1511.02
| 13000 | 90 | 179.87 | 6916 | -5012.89 | -1510.79
| 13100 | 90 | 179.87 | 6916 | -5112.89 | -1510.56
| 13200 | 90 | 179.87 | 6916 | -5212.89 | -1510.33
| 13300 | 90 | 179.87 | 6916 | -5312.89 | -1510.1
| 13400 | 90 | 179.87 | 6916 | -5412.88 | -1509.87
| 13500 | 90 | 179.87 | 6916 | -5512.88 | -1509.65
| 13600 | 90 | 179.87 | 6916 | -5612.88 | -1509.42
| 13700 | 90 | 179.87 | 6916 | -5712.88 | -1509.19
| 13800 | 90 | 179.87 | 6916 | -5812.88 | -1508.96
| 13900 | 90 | 179.87 | 6916 | -5912.88 | -1508.73
| 14000 | 90 | 179.87 | 6916 | -6012.88 | -1508.5
| 14100 | 90 | 179.87 | 6916 | -6112.88 | -1508.27
| 14200 | 90 | 179.87 | 6916 | -6212.88 | -1508.04
| 14300 | 90 | 179.87 | 6916 | -6312.88 | -1507.82
| 14400 | 90 | 179.87 | 6916 | -6412.88 | -1507.59
| 14500 | 90 | 179.87 | 6916 | -6512.88 | -1507.36
| 14600 | 90 | 179.87 | 6916 | -6612.88 | -1507.13
| 14700 | 90 | 179.87 | 6916 | -6712.88 | -1506.9
| 14800 | 90 | 179.87 | 6916 | -6812.88 | -1506.67
| 14900 | 90 | 179.87 | 6916 | -6912.88 | -1506.44
| 15000 | 90 | 179.87 | 6916 | -7012.88 | -1506.22
| 15100 | 90 | 179.87 | 6916 | -7112.88 | -1505.99
| 15200 | 90 | 179.87 | 6916 | -7212.88 | -1505.76
| 15300 | 90 | 179.87 | 6916 | -7312.88 | -1505.53
| 15400 | 90 | 179.87 | 6916 | -7412.88 | -1505.3
| 15500 | 90 | 179.87 | 6916 | -7512.88 | -1505.07
| 15600 | 90 | 179.87 | 6916 | -7612.88 | -1504.84
| 15700 | 90 | 179.87 | 6916 | -7712.88 | -1504.62
| 15800 | 90 | 179.87 | 6916 | -7812.88 | -1504.39
| 15900 | 90 | 179.87 | 6916 | -7912.88 | -1504.16
| 16000 | 90 | 179.87 | 6916 | -8012.88 | -1503.93
| 16100 | 90 | 179.87 | 6916 | -8112.88 | -1503.7
| 16200 | 90 | 179.87 | 6916 | -8212.88 | -1503.47
| 16300 | 90 | 179.87 | 6916 | -8312.88 | -1503.24
| 16400 | 90 | 179.87 | 6916 | -8412.88 | -1503.02
| 16500 | 90 | 179.87 | 6916 | -8512.88 | -1502.79
| 16600 | 90 | 179.87 | 6916 | -8612.88 | -1502.56
| 16700 | 90 | 179.87 | 6916 | -8712.88 | -1502.33
| 16800 | 90 | 179.87 | 6916 | -8812.88 | -1502.1
| 16900 | 90 | 179.87 | 6916 | -8912.88 | -1501.87
| 17000 | 90 | 179.87 | 6916 | -9012.88 | -1501.64
| 17100 | 90 | 179.87 | 6916 | -9112.88 | -1501.41
| 17200 | 90 | 179.87 | 6916 | -9212.87 | -1501.19
| 17300 | 90 | 179.87 | 6916 | -9312.87 | -1500.96
| 17400 | 90 | 179.87 | 6916 | -9412.87 | -1500.73
| 17500 | 90 | 179.87 | 6916 | -9512.87 | -1500.5
| 17600 | 90 | 179.87 | 6916 | -9612.87 | -1500.27
| 17700 | 90 | 179.87 | 6916 | -9712.87 | -1500.04
| 17800 | 90 | 179.87 | 6916 | -9812.87 | -1499.81
| 17900 | 90 | 179.87 | 6916 | -9912.87 | -1499.59
| 18000 | 90 | 179.87 | 6916 | -10012.87 | -1499.36
| 18100 | 90 | 179.87 | 6916 | -10112.87 | -1499.13
| 18200 | 90 | 179.87 | 6916 | -10212.87 | -1498.9
| 18300 | 90 | 179.87 | 6916 | -10312.87 | -1498.67
| 18400 | 90 | 179.87 | 6916 | -10412.87 | -1498.44
| 18494 | 90 | 179.87 | 6916 | -10507.28 | -1498.23

## Lookup (hidden)
North Reference | RetunValue | Grid Type | ReturnValue | Deviation Indicator | ReturnValue
| 3 |  | 5 |  | 4
True |  | SPCS-Colorado Central-NAD27 |  | Directional
Grid |  | SPCS-Colorado Central-NAD83 |  | High Angle
|  | SPCS-Colorado North-NAD27 |  | Horizontal
SPCS-Colorado North-NAD83
SPCS-Colorado South-NAD27
SPCS-Colorado South-NAD83
UTM-Zone 12 NAD27
UTM-Zone 12 NAD83
UTM-Zone 13 NAD27
UTM-Zone 13 NAD83