## Data
Header Information | measured depth (ft) | inclination (°) | azimuth (°) | true vertical depth (ft) | northing +N/-S (ft) | easting +E/-W (ft)
Operator Name | 0 | 0 | 0 | 0 | 0.00 | 0.00
Cub Creek Energy | 17 | 0 | 0 | 17 | 0.00 | 0.00
Operator Number | 100 | 0 | 0 | 100 | 0.00 | 0.00
10542 | 200 | 0 | 0 | 200 | 0.00 | 0.00
Well Name and Number | 300 | 0 | 0 | 300 | 0.00 | 0.00
Knight 22 | 400 | 0 | 0 | 400 | 0.00 | 0.00
API Number (if available) | 500 | 0 | 0 | 500 | 0.00 | 0.00
| 600 | 0 | 0 | 600 | 0.00 | 0.00
Location: QQ SEC TWP RGE | 700 | 0 | 0 | 700 | 0.00 | 0.00
SWNE S30 T3N R68W | 800 | 0 | 0 | 800 | 0.00 | 0.00
Citing Type: Planned or Actual | 900 | 0 | 0 | 900 | 0.00 | 0.00
Planned | 1000 | 0 | 0 | 1000 | 0.00 | 0.00
Deviation Indicator | 1100 | 0 | 0 | 1100 | 0.00 | 0.00
Horizontal | 1200 | 0 | 0 | 1200 | 0.00 | 0.00
North Reference | 1300 | 0 | 0 | 1300 | 0.00 | 0.00
Grid | 1400 | 0 | 0 | 1400 | 0.00 | 0.00
Grid Type | 1500 | 0 | 0 | 1500 | 0.00 | 0.00
SPCS-Colorado North-NAD83 | 1600 | 0.86 | 286.96 | 1600 | 0.09 | -0.31
| 1700 | 2.86 | 286.96 | 1699.94 | 1.04 | -3.41
| 1800 | 4.86 | 286.96 | 1799.71 | 3.00 | -9.85
| 1900 | 6.86 | 286.96 | 1899.18 | 5.98 | -19.62
| 2000 | 8.86 | 286.96 | 1998.24 | 9.97 | -32.7
| 2100 | 10.86 | 286.96 | 2096.75 | 14.97 | -49.08
| 2200 | 12.86 | 286.96 | 2194.61 | 20.96 | -68.73
| 2300 | 14.86 | 286.96 | 2291.7 | 27.95 | -91.64
| 2400 | 16.86 | 286.96 | 2387.89 | 35.92 | -117.78
| 2500 | 18.86 | 286.96 | 2483.06 | 44.87 | -147.12
| 2600 | 20.86 | 286.96 | 2577.11 | 54.78 | -179.61
| 2700 | 22.86 | 286.96 | 2669.92 | 65.64 | -215.22
| 2800 | 24.86 | 286.96 | 2761.36 | 77.44 | -253.91
| 2900 | 26.86 | 286.96 | 2851.35 | 90.17 | -295.63
| 3000 | 28.86 | 286.96 | 2939.75 | 103.80 | -340.32
| 3100 | 30.86 | 286.96 | 3026.47 | 118.33 | -387.94
| 3200 | 32.86 | 286.96 | 3111.4 | 133.72 | -438.43
| 3300 | 34.86 | 286.96 | 3194.44 | 149.98 | -491.72
| 3400 | 36.86 | 286.96 | 3275.48 | 167.07 | -547.75
| 3500 | 36.99 | 286.96 | 3355.36 | 184.62 | -605.29
| 3600 | 36.99 | 286.96 | 3435.23 | 202.17 | -662.84
| 3700 | 36.99 | 286.96 | 3515.11 | 219.72 | -720.39
| 3800 | 36.99 | 286.96 | 3594.98 | 237.28 | -777.94
| 3900 | 36.99 | 286.96 | 3674.86 | 254.83 | -835.48
| 4000 | 36.99 | 286.96 | 3754.74 | 272.38 | -893.03
| 4100 | 36.99 | 286.96 | 3834.61 | 289.93 | -950.58
| 4200 | 36.99 | 286.96 | 3914.49 | 307.49 | -1008.13
| 4300 | 36.99 | 286.96 | 3994.36 | 325.04 | -1065.68
| 4400 | 36.99 | 286.96 | 4074.24 | 342.59 | -1123.23
| 4500 | 36.99 | 286.96 | 4154.11 | 360.15 | -1180.77
| 4600 | 36.99 | 286.96 | 4233.99 | 377.70 | -1238.32
| 4700 | 36.99 | 286.96 | 4313.86 | 395.25 | -1295.87
| 4800 | 36.99 | 286.96 | 4393.74 | 412.80 | -1353.42
| 4900 | 36.99 | 286.96 | 4473.62 | 430.36 | -1410.97
| 5000 | 36.99 | 286.96 | 4553.49 | 447.91 | -1468.51
| 5100 | 36.99 | 286.96 | 4633.37 | 465.46 | -1526.06
| 5200 | 36.99 | 286.96 | 4713.24 | 483.01 | -1583.61
| 5300 | 36.99 | 286.96 | 4793.12 | 500.57 | -1641.16
| 5400 | 36.99 | 286.96 | 4872.99 | 518.12 | -1698.71
| 5500 | 36.99 | 286.96 | 4952.87 | 535.67 | -1756.25
| 5600 | 36.99 | 286.96 | 5032.75 | 553.22 | -1813.8
| 5700 | 36.99 | 286.96 | 5112.62 | 570.78 | -1871.35
| 5800 | 36.99 | 286.96 | 5192.5 | 588.33 | -1928.9
| 5900 | 36.99 | 286.96 | 5272.37 | 605.88 | -1986.45
| 6000 | 36.99 | 286.96 | 5352.25 | 623.44 | -2044
| 6100 | 36.99 | 286.96 | 5432.12 | 640.99 | -2101.54
| 6200 | 36.99 | 286.96 | 5512 | 658.54 | -2159.09
| 6300 | 36.99 | 286.96 | 5591.87 | 676.09 | -2216.64
| 6400 | 36.99 | 286.96 | 5671.75 | 693.65 | -2274.19
| 6500 | 36.99 | 286.96 | 5751.63 | 711.20 | -2331.74
| 6600 | 36.99 | 286.96 | 5831.5 | 728.75 | -2389.28
| 6700 | 36.99 | 286.96 | 5911.38 | 746.30 | -2446.83
| 6800 | 36.99 | 286.96 | 5991.25 | 763.86 | -2504.38
| 6900 | 36.99 | 286.96 | 6071.13 | 781.41 | -2561.93
| 7000 | 36.99 | 286.96 | 6151 | 798.96 | -2619.48
| 7100 | 36.99 | 286.96 | 6230.88 | 816.51 | -2677.03
| 7200 | 36.99 | 286.96 | 6310.75 | 834.07 | -2734.57
| 7300 | 36.47 | 282.92 | 6390.7 | 851.09 | -2792.17
| 7400 | 35.82 | 265.96 | 6471.66 | 855.69 | -2850.47
| 7500 | 37.54 | 249.43 | 6552.05 | 842.89 | -2908.33
| 7600 | 41.34 | 234.83 | 6629.44 | 813.09 | -2964
| 7700 | 46.69 | 222.64 | 6701.46 | 767.19 | -3015.76
| 7800 | 53.11 | 212.6 | 6765.94 | 706.58 | -3062.07
| 7900 | 60.24 | 204.19 | 6820.91 | 633.11 | -3101.5
| 8000 | 67.83 | 196.94 | 6864.7 | 549.00 | -3132.87
| 8100 | 75.71 | 190.45 | 6895.98 | 456.83 | -3155.21
| 8200 | 83.75 | 184.41 | 6913.8 | 359.37 | -3167.85
| 8300 | 90 | 179.89 | 6918 | 259.60 | -3170.68
| 8400 | 90 | 179.89 | 6918 | 159.60 | -3170.48
| 8500 | 90 | 179.89 | 6918 | 59.60 | -3170.28
| 8600 | 90 | 179.89 | 6918 | -40.4 | -3170.08
| 8700 | 90 | 179.89 | 6918 | -140.4 | -3169.88
| 8800 | 90 | 179.89 | 6918 | -240.4 | -3169.69
| 8900 | 90 | 179.89 | 6918 | -340.4 | -3169.49
| 9000 | 90 | 179.89 | 6918 | -440.4 | -3169.29
| 9100 | 90 | 179.89 | 6918 | -540.4 | -3169.09
| 9200 | 90 | 179.89 | 6918 | -640.4 | -3168.89
| 9300 | 90 | 179.89 | 6918 | -740.4 | -3168.7
| 9400 | 90 | 179.89 | 6918 | -840.4 | -3168.5
| 9500 | 90 | 179.89 | 6918 | -940.4 | -3168.3
| 9600 | 90 | 179.89 | 6918 | -1040.4 | -3168.1
| 9700 | 90 | 179.89 | 6918 | -1140.4 | -3167.91
| 9800 | 90 | 179.89 | 6918 | -1240.4 | -3167.71
| 9900 | 90 | 179.89 | 6918 | -1340.4 | -3167.51
| 10000 | 90 | 179.89 | 6918 | -1440.4 | -3167.31
| 10100 | 90 | 179.89 | 6918 | -1540.4 | -3167.11
| 10200 | 90 | 179.89 | 6918 | -1640.4 | -3166.92
| 10300 | 90 | 179.89 | 6918 | -1740.4 | -3166.72
| 10400 | 90 | 179.89 | 6918 | -1840.4 | -3166.52
| 10500 | 90 | 179.89 | 6918 | -1940.4 | -3166.32
| 10600 | 90 | 179.89 | 6918 | -2040.4 | -3166.12
| 10700 | 90 | 179.89 | 6918 | -2140.4 | -3165.93
| 10800 | 90 | 179.89 | 6918 | -2240.4 | -3165.73
| 10900 | 90 | 179.89 | 6918 | -2340.4 | -3165.53
| 11000 | 90 | 179.89 | 6918 | -2440.4 | -3165.33
| 11100 | 90 | 179.89 | 6918 | -2540.4 | -3165.13
| 11200 | 90 | 179.89 | 6918 | -2640.4 | -3164.94
| 11300 | 90 | 179.89 | 6918 | -2740.4 | -3164.74
| 11400 | 90 | 179.89 | 6918 | -2840.4 | -3164.54
| 11500 | 90 | 179.89 | 6918 | -2940.4 | -3164.34
| 11600 | 90 | 179.89 | 6918 | -3040.39 | -3164.15
| 11700 | 90 | 179.89 | 6918 | -3140.39 | -3163.95
| 11800 | 90 | 179.89 | 6918 | -3240.39 | -3163.75
| 11900 | 90 | 179.89 | 6918 | -3340.39 | -3163.55
| 12000 | 90 | 179.89 | 6918 | -3440.39 | -3163.35
| 12100 | 90 | 179.89 | 6918 | -3540.39 | -3163.16
| 12200 | 90 | 179.89 | 6918 | -3640.39 | -3162.96
| 12300 | 90 | 179.89 | 6918 | -3740.39 | -3162.76
| 12400 | 90 | 179.89 | 6918 | -3840.39 | -3162.56
| 12500 | 90 | 179.89 | 6918 | -3940.39 | -3162.36
| 12600 | 90 | 179.89 | 6918 | -4040.39 | -3162.17
| 12700 | 90 | 179.89 | 6918 | -4140.39 | -3161.97
| 12800 | 90 | 179.89 | 6918 | -4240.39 | -3161.77
| 12900 | 90 | 179.89 | 6918 | -4340.39 | -3161.57
| 13000 | 90 | 179.89 | 6918 | -4440.39 | -3161.37
| 13100 | 90 | 179.89 | 6918 | -4540.39 | -3161.18
| 13200 | 90 | 179.89 | 6918 | -4640.39 | -3160.98
| 13300 | 90 | 179.89 | 6918 | -4740.39 | -3160.78
| 13400 | 90 | 179.89 | 6918 | -4840.39 | -3160.58
| 13500 | 90 | 179.89 | 6918 | -4940.39 | -3160.39
| 13600 | 90 | 179.89 | 6918 | -5040.39 | -3160.19
| 13700 | 90 | 179.89 | 6918 | -5140.39 | -3159.99
| 13800 | 90 | 179.89 | 6918 | -5240.39 | -3159.79
| 13900 | 90 | 179.89 | 6918 | -5340.39 | -3159.59
| 14000 | 90 | 179.89 | 6918 | -5440.39 | -3159.4
| 14100 | 90 | 179.89 | 6918 | -5540.39 | -3159.2
| 14200 | 90 | 179.89 | 6918 | -5640.39 | -3159
| 14300 | 90 | 179.89 | 6918 | -5740.39 | -3158.8
| 14400 | 90 | 179.89 | 6918 | -5840.39 | -3158.6
| 14500 | 90 | 179.89 | 6918 | -5940.39 | -3158.41
| 14600 | 90 | 179.89 | 6918 | -6040.39 | -3158.21
| 14700 | 90 | 179.89 | 6918 | -6140.39 | -3158.01
| 14800 | 90 | 179.89 | 6918 | -6240.39 | -3157.81
| 14900 | 90 | 179.89 | 6918 | -6340.39 | -3157.61
| 15000 | 90 | 179.89 | 6918 | -6440.39 | -3157.42
| 15100 | 90 | 179.89 | 6918 | -6540.39 | -3157.22
| 15200 | 90 | 179.89 | 6918 | -6640.39 | -3157.02
| 15300 | 90 | 179.89 | 6918 | -6740.39 | -3156.82
| 15400 | 90 | 179.89 | 6918 | -6840.39 | -3156.63
| 15500 | 90 | 179.89 | 6918 | -6940.39 | -3156.43
| 15600 | 90 | 179.89 | 6918 | -7040.39 | -3156.23
| 15700 | 90 | 179.89 | 6918 | -7140.39 | -3156.03
| 15800 | 90 | 179.89 | 6918 | -7240.39 | -3155.83
| 15900 | 90 | 179.89 | 6918 | -7340.39 | -3155.64
| 16000 | 90 | 179.89 | 6918 | -7440.39 | -3155.44
| 16100 | 90 | 179.89 | 6918 | -7540.39 | -3155.24
| 16200 | 90 | 179.89 | 6918 | -7640.39 | -3155.04
| 16300 | 90 | 179.89 | 6918 | -7740.39 | -3154.84
| 16400 | 90 | 179.89 | 6918 | -7840.39 | -3154.65
| 16500 | 90 | 179.89 | 6918 | -7940.39 | -3154.45
| 16600 | 90 | 179.89 | 6918 | -8040.39 | -3154.25
| 16700 | 90 | 179.89 | 6918 | -8140.38 | -3154.05
| 16800 | 90 | 179.89 | 6918 | -8240.38 | -3153.85
| 16900 | 90 | 179.89 | 6918 | -8340.38 | -3153.66
| 17000 | 90 | 179.89 | 6918 | -8440.38 | -3153.46
| 17100 | 90 | 179.89 | 6918 | -8540.38 | -3153.26
| 17200 | 90 | 179.89 | 6918 | -8640.38 | -3153.06
| 17300 | 90 | 179.89 | 6918 | -8740.38 | -3152.87
| 17400 | 90 | 179.89 | 6918 | -8840.38 | -3152.67
| 17500 | 90 | 179.89 | 6918 | -8940.38 | -3152.47
| 17600 | 90 | 179.89 | 6918 | -9040.38 | -3152.27
| 17700 | 90 | 179.89 | 6918 | -9140.38 | -3152.07
| 17800 | 90 | 179.89 | 6918 | -9240.38 | -3151.88
| 17900 | 90 | 179.89 | 6918 | -9340.38 | -3151.68
| 18000 | 90 | 179.89 | 6918 | -9440.38 | -3151.48
| 18100 | 90 | 179.89 | 6918 | -9540.38 | -3151.28
| 18200 | 90 | 179.89 | 6918 | -9640.38 | -3151.08
| 18300 | 90 | 179.89 | 6918 | -9740.38 | -3150.89
| 18400 | 90 | 179.89 | 6918 | -9840.38 | -3150.69
| 18500 | 90 | 179.89 | 6918 | -9940.38 | -3150.49
| 18600 | 90 | 179.89 | 6918 | -10040.38 | -3150.29
| 18700 | 90 | 179.89 | 6918 | -10140.38 | -3150.09
| 18800 | 90 | 179.89 | 6918 | -10240.38 | -3149.9
| 18900 | 90 | 179.89 | 6918 | -10340.38 | -3149.7
| 19000 | 90 | 179.89 | 6918 | -10440.38 | -3149.5
| 19100 | 90 | 179.89 | 6918 | -10540.38 | -3149.3
| 19200 | 90 | 179.89 | 6918 | -10640.38 | -3149.11
| 19246 | 90 | 179.89 | 6918 | -10686.5 | -3149.01

## Lookup (hidden)
North Reference | RetunValue | Grid Type | ReturnValue | Deviation Indicator | ReturnValue
| 3 |  | 5 |  | 4
True |  | SPCS-Colorado Central-NAD27 |  | Directional
Grid |  | SPCS-Colorado Central-NAD83 |  | High Angle
|  | SPCS-Colorado North-NAD27 |  | Horizontal
SPCS-Colorado North-NAD83
SPCS-Colorado South-NAD27
SPCS-Colorado South-NAD83
UTM-Zone 12 NAD27
UTM-Zone 12 NAD83
UTM-Zone 13 NAD27
UTM-Zone 13 NAD83