## Data
Header Information | measured depth (ft) | inclination (°) | azimuth (°) | true vertical depth (ft) | northing +N/-S (ft) | easting +E/-W (ft) | Remarks
Operator Name | 0 | 0 | 0 | 0 | 0 | 0
TEP Rocky Mountain, LLC | 122 | 0.18 | 274.83 | 122 | 0.02 | -0.19
Operator Number | 168 | 1.32 | 286.52 | 168 | 0.17 | -0.77
96850 | 214 | 2.55 | 297.16 | 213.97 | 0.79 | -2.19
Well Name and Number | 307 | 4.93 | 295.66 | 306.76 | 3.47 | -7.63
SR 13-12 | 399 | 7.13 | 288.63 | 398.25 | 7 | -16.61
API Number (if available) | 492 | 10.12 | 281.69 | 490.19 | 10.5 | -30.08
05-045-23454 | 584 | 13.46 | 279.14 | 580.24 | 13.84 | -48.57
Location: QQ SEC TWP RGE | 657 | 16.57 | 282.26 | 650.74 | 17.4 | -67.14
Sec.12, T7S, R94W | 751 | 19.76 | 282.64 | 740.04 | 23.73 | -95.75
Citing Type: Planned or Actual | 846 | 22.77 | 283.44 | 828.56 | 31.52 | -129.31
Actual | 940 | 24.56 | 284.5 | 914.66 | 40.64 | -165.92
Deviation Indicator | 1035 | 25.41 | 284.69 | 1000.76 | 50.75 | -204.75
Directional | 1068 | 25.59 | 284.49 | 1030.55 | 54.33 | -218.49
North Reference | 1181 | 25.09 | 282.64 | 1132.68 | 65.68 | -265.5
True | 1276 | 25 | 283.16 | 1218.75 | 74.65 | -304.7
Grid Type | 1370 | 24.71 | 283.53 | 1304.04 | 83.77 | -343.15
#VALUE! | 1464 | 23.89 | 283.37 | 1389.71 | 92.77 | -380.77
| 1559 | 26.64 | 285.02 | 1475.62 | 102.74 | -420.06
| 1654 | 26.85 | 285.31 | 1560.45 | 113.93 | -461.32
| 1748 | 26.23 | 285.97 | 1644.55 | 125.25 | -501.77
| 1843 | 26.22 | 286.19 | 1729.77 | 136.87 | -542.11
| 1937 | 26.52 | 286.8 | 1813.99 | 148.73 | -582.14
| 2031 | 25.88 | 287.69 | 1898.33 | 161.03 | -621.78
| 2126 | 25 | 287.94 | 1984.12 | 173.51 | -660.63
| 2220 | 23.96 | 288.51 | 2069.67 | 185.69 | -697.62
| 2315 | 23.07 | 289.61 | 2156.78 | 198.06 | -733.45
| 2409 | 23.72 | 288.57 | 2243.05 | 210.26 | -768.72
| 2503 | 22.83 | 289.29 | 2329.4 | 222.31 | -803.86
| 2598 | 24.7 | 287.3 | 2416.34 | 234.3 | -840.21
| 2692 | 24.46 | 287.3 | 2501.82 | 245.93 | -877.54
| 2787 | 23.78 | 286.79 | 2588.53 | 257.31 | -914.65
| 2881 | 25.25 | 286.79 | 2674.05 | 268.58 | -951.99
| 2976 | 24.9 | 286.82 | 2760.1 | 280.22 | -990.54
| 3070 | 24.31 | 287.66 | 2845.56 | 291.81 | -1027.92
| 3165 | 23.4 | 287.96 | 2932.45 | 303.56 | -1064.49
| 3259 | 24.8 | 288.34 | 3018.25 | 315.52 | -1100.97
| 3353 | 24.01 | 288.97 | 3103.85 | 327.94 | -1137.76
| 3448 | 23.16 | 289.19 | 3190.91 | 340.37 | -1173.69
| 3542 | 24.09 | 284.85 | 3277.04 | 351.36 | -1209.69
| 3637 | 23.75 | 285.13 | 3363.88 | 361.32 | -1246.9
| 3731 | 22.67 | 284.75 | 3450.27 | 370.87 | -1282.69
| 3826 | 24.53 | 283.86 | 3537.32 | 380.26 | -1319.55
| 3920 | 24.54 | 284.39 | 3622.84 | 389.79 | -1357.4
| 4014 | 23.49 | 285.09 | 3708.7 | 399.52 | -1394.4
| 4109 | 24.36 | 284.23 | 3795.53 | 409.26 | -1431.67
| 4203 | 24.04 | 283.96 | 3881.27 | 418.64 | -1469.04
| 4298 | 23.5 | 284.29 | 3968.22 | 427.99 | -1506.17
| 4392 | 23.34 | 284.36 | 4054.47 | 437.23 | -1542.37
| 4487 | 20.73 | 286.33 | 4142.53 | 446.63 | -1576.75
| 4581 | 18.63 | 285.48 | 4231.03 | 455.31 | -1607.18
| 4676 | 17.52 | 285.76 | 4321.34 | 463.25 | -1635.57
| 4770 | 16.84 | 286.99 | 4411.15 | 471.07 | -1662.21
| 4864 | 16.13 | 288.33 | 4501.28 | 479.16 | -1687.63
| 4959 | 13.65 | 288.19 | 4593.08 | 486.81 | -1710.81
| 5053 | 12.64 | 289.11 | 4684.62 | 493.64 | -1731.06
| 5148 | 12.2 | 290.68 | 4777.4 | 500.58 | -1750.28
| 5243 | 12.2 | 293.34 | 4870.25 | 508.11 | -1768.88
| 5338 | 10.59 | 290.77 | 4963.38 | 515.18 | -1786.26
| 5433 | 10.15 | 290.54 | 5056.83 | 521.21 | -1802.26
| 5528 | 9.03 | 292.94 | 5150.5 | 527.05 | -1816.97
| 5623 | 7.41 | 297.97 | 5244.52 | 532.83 | -1829.25
| 5718 | 7.44 | 297.99 | 5338.72 | 538.59 | -1840.09
| 5812 | 7.68 | 298.08 | 5431.91 | 544.41 | -1851
| 5907 | 6.16 | 288.89 | 5526.21 | 549.04 | -1861.43
| 6001 | 4.02 | 283.71 | 5619.84 | 551.46 | -1869.4
| 6095 | 3.86 | 286.42 | 5713.62 | 553.13 | -1875.64
| 6190 | 4.13 | 281.51 | 5808.38 | 554.72 | -1882.06
| 6284 | 3.78 | 281.15 | 5902.16 | 556 | -1888.41
| 6378 | 3.89 | 285.56 | 5995.95 | 557.45 | -1894.52
| 6473 | 2.37 | 281.59 | 6090.81 | 558.71 | -1899.55
| 6567 | 2.07 | 293.21 | 6184.74 | 559.77 | -1903.02
| 6662 | 1.98 | 298.78 | 6279.68 | 561.23 | -1906.03
| 6756 | 0.12 | 209.28 | 6373.66 | 561.93 | -1907.5
| 6851 | 0.3 | 183.2 | 6468.66 | 561.6 | -1907.57
| 6945 | 0.44 | 204.09 | 6562.66 | 561.02 | -1907.73
| 7040 | 0.22 | 117.38 | 6657.65 | 560.6 | -1907.72
| 7134 | 0.54 | 74.31 | 6751.65 | 560.64 | -1907.13
| 7229 | 0.65 | 67.37 | 6846.65 | 560.97 | -1906.2
| 7323 | 0.44 | 9.48 | 6940.64 | 561.53 | -1905.65
| 7417 | 0.39 | 345.77 | 7034.64 | 562.2 | -1905.67
| 7511 | 0.29 | 348.05 | 7128.64 | 562.74 | -1905.8
| 7606 | 0.35 | 22.67 | 7223.64 | 563.24 | -1905.73
| 7700 | 0.34 | 55.66 | 7317.64 | 563.66 | -1905.39
| 7795 | 0.58 | 73.58 | 7412.63 | 563.96 | -1904.7
| 7888 | 0.45 | 42.41 | 7505.63 | 564.36 | -1904
| 7983 | 0.26 | 341.89 | 7600.63 | 564.84 | -1903.82
| 8077 | 0.17 | 134.55 | 7694.63 | 564.95 | -1903.78
| 8172 | 0.14 | 319.67 | 7789.63 | 564.94 | -1903.76
| 8266 | 0.13 | 208.93 | 7883.63 | 564.93 | -1903.88
| 8361 | 0.4 | 160.88 | 7978.63 | 564.52 | -1903.83
| 8455 | 0.71 | 202.69 | 8072.62 | 563.68 | -1903.94
| 8549 | 1.09 | 215.04 | 8166.61 | 562.41 | -1904.68
| 8644 | 0.75 | 212.48 | 8261.6 | 561.14 | -1905.54
| 8738 | 0.6 | 211.22 | 8355.59 | 560.2 | -1906.12
| 8833 | 0.88 | 234.75 | 8450.58 | 559.36 | -1906.97
| 8927 | 0.91 | 234.69 | 8544.57 | 558.51 | -1908.17
| 9022 | 1.32 | 231.14 | 8639.55 | 557.39 | -1909.64
| 9116 | 1.54 | 246.12 | 8733.53 | 556.19 | -1911.64
| 9211 | 1.41 | 245.47 | 8828.49 | 555.19 | -1913.87
| 9305 | 1.93 | 239.58 | 8922.45 | 553.91 | -1916.29
| 9399 | 2.47 | 229.33 | 9016.38 | 551.79 | -1919.19
| 9494 | 2.07 | 250 | 9111.31 | 549.87 | -1922.35
| 9588 | 1.87 | 259.52 | 9205.26 | 549.01 | -1925.46
| 9683 | 2.02 | 289.86 | 9300.2 | 549.3 | -1928.56
| 9777 | 2.37 | 300.14 | 9394.13 | 550.83 | -1931.79
| 9809 | 2.46 | 307.78 | 9426.11 | 551.59 | -1932.91
| 9870 | 2.46 | 307.78 | 9487.05 | 553.19 | -1934.98

## Lookup (hidden)
North Reference | RetunValue | Grid Type | ReturnValue | Deviation Indicator | ReturnValue
| 2 |  | 0 |  | 2
True |  | SPCS-Colorado Central-NAD27 |  | Directional
Grid |  | SPCS-Colorado Central-NAD83 |  | High Angle
|  | SPCS-Colorado North-NAD27 |  | Horizontal
SPCS-Colorado North-NAD83
SPCS-Colorado South-NAD27
SPCS-Colorado South-NAD83
UTM-Zone 12 NAD27
UTM-Zone 12 NAD83
UTM-Zone 13 NAD27
UTM-Zone 13 NAD83