## Data
Header Information | measured depth (ft) | inclination (°) | azimuth (°) | true vertical depth (ft) | northing +N/-S (ft) | easting +E/-W (ft) | Remarks
Operator Name | 0 | 0 | 0 | 0 | 0 | 0
TEP Rocky Mountain, LLC | 97 | 0.26 | 264.11 | 97 | -0.02 | -0.22
Operator Number | 122 | 0.35 | 294.52 | 122 | 0 | -0.34
96850 | 214 | 2.29 | 336.18 | 213.97 | 1.8 | -1.34
Well Name and Number | 307 | 4.13 | 333.72 | 306.82 | 6.5 | -3.58
SR 23-12 | 399 | 6.77 | 326.43 | 398.4 | 13.99 | -8.04
API Number (if available) | 492 | 8.62 | 323.61 | 490.56 | 24.17 | -15.21
05-045-23439 | 584 | 9.5 | 323.17 | 581.41 | 35.8 | -23.85
Location: QQ SEC TWP RGE | 675 | 10.47 | 323.09 | 671.03 | 48.42 | -33.32
Sec.12, T7S, R94W | 771 | 11.35 | 323 | 765.29 | 62.94 | -44.24
Citing Type: Planned or Actual | 849 | 10.52 | 321.22 | 841.88 | 74.62 | -53.32
Actual | 943 | 10.55 | 319.13 | 934.29 | 87.82 | -64.33
Deviation Indicator | 1038 | 11.31 | 318.97 | 1027.57 | 101.42 | -76.13
Directional | 1080 | 11.7 | 319.66 | 1068.72 | 107.78 | -81.59
North Reference | 1182 | 12.84 | 320.21 | 1168.39 | 124.37 | -95.54
True | 1276 | 12.42 | 320.26 | 1260.12 | 140.17 | -108.69
Grid Type | 1371 | 12.44 | 321.01 | 1352.89 | 155.98 | -121.66
#VALUE! | 1465 | 12.31 | 320.63 | 1444.71 | 171.59 | -134.38
| 1559 | 12.18 | 319.79 | 1536.57 | 186.91 | -147.14
| 1654 | 11.87 | 317.59 | 1629.48 | 201.78 | -160.2
| 1749 | 11.22 | 315.17 | 1722.56 | 215.55 | -173.31
| 1843 | 11.09 | 314.95 | 1814.79 | 228.42 | -186.15
| 1938 | 10.5 | 315.37 | 1908.11 | 241.04 | -198.7
| 2032 | 10.42 | 315.91 | 2000.54 | 253.24 | -210.63
| 2126 | 9.91 | 316.34 | 2093.07 | 265.19 | -222.13
| 2221 | 9.67 | 318.34 | 2186.68 | 277.07 | -233.08
| 2315 | 9.41 | 319.48 | 2279.38 | 288.81 | -243.32
| 2409 | 9.06 | 320.01 | 2372.17 | 300.32 | -253.07
| 2504 | 8.63 | 321.14 | 2466.04 | 311.6 | -262.35
| 2598 | 8.18 | 321.24 | 2559.03 | 322.31 | -270.96
| 2693 | 7.93 | 322.13 | 2653.09 | 332.75 | -279.21
| 2787 | 7.83 | 321.12 | 2746.2 | 342.85 | -287.21
| 2882 | 7.47 | 319.4 | 2840.36 | 352.58 | -295.29
| 2976 | 7.3 | 320.89 | 2933.58 | 361.85 | -303.04
| 3071 | 8.88 | 325.92 | 3027.63 | 372.61 | -310.95
| 3165 | 8.67 | 325.95 | 3120.53 | 384.49 | -318.99
| 3259 | 8.43 | 326.57 | 3213.48 | 396.11 | -326.75
| 3354 | 7.74 | 326.6 | 3307.54 | 407.26 | -334.11
| 3448 | 7.25 | 326.26 | 3400.74 | 417.48 | -340.88
| 3543 | 8.71 | 325.05 | 3494.81 | 428.36 | -348.34
| 3637 | 8.2 | 323.51 | 3587.79 | 439.58 | -356.4
| 3732 | 8.15 | 324.29 | 3681.83 | 450.5 | -364.36
| 3826 | 7.73 | 322.71 | 3774.92 | 460.94 | -372.08
| 3921 | 7.55 | 322.31 | 3869.08 | 470.96 | -379.76
| 4015 | 9.58 | 321.33 | 3962.03 | 481.96 | -388.43
| 4109 | 9.41 | 322.21 | 4054.74 | 494.14 | -398.02
| 4204 | 8.83 | 321.49 | 4148.54 | 505.98 | -407.32
| 4298 | 8.67 | 321.72 | 4241.44 | 517.19 | -416.2
| 4393 | 8.34 | 321.94 | 4335.4 | 528.23 | -424.89
| 4487 | 7.82 | 321.97 | 4428.47 | 538.64 | -433.03
| 4582 | 8.83 | 328.44 | 4522.47 | 549.94 | -440.83
| 4676 | 8.36 | 327.42 | 4615.41 | 561.85 | -448.28
| 4771 | 8.18 | 326.95 | 4709.42 | 573.33 | -455.69
| 4865 | 8.06 | 324.81 | 4802.48 | 584.32 | -463.13
| 4959 | 7.8 | 325.15 | 4895.58 | 594.94 | -470.58
| 5054 | 7.39 | 321.68 | 4989.75 | 605.03 | -478.05
| 5149 | 7.1 | 320.47 | 5083.99 | 614.35 | -485.57
| 5243 | 6.94 | 318.97 | 5177.29 | 623.11 | -493
| 5338 | 6.24 | 317.99 | 5271.66 | 631.28 | -500.22
| 5434 | 6.31 | 315.69 | 5367.08 | 638.93 | -507.4
| 5529 | 6.32 | 315.4 | 5461.51 | 646.39 | -514.72
| 5624 | 5.28 | 332.4 | 5556.02 | 653.99 | -520.41
| 5719 | 5.36 | 331.88 | 5650.62 | 661.77 | -524.53
| 5813 | 4.26 | 3.46 | 5744.3 | 669.13 | -526.39
| 5907 | 4.1 | 6.14 | 5838.05 | 675.96 | -525.82
| 6002 | 2.07 | 37.53 | 5932.91 | 680.7 | -524.41
| 6096 | 1.85 | 46.32 | 6026.86 | 683.09 | -522.28
| 6190 | 1.58 | 44.56 | 6120.82 | 685.06 | -520.27
| 6285 | 1.91 | 47.96 | 6215.77 | 687.05 | -518.18
| 6379 | 1.37 | 98.69 | 6309.74 | 687.93 | -515.9
| 6473 | 1.26 | 110.01 | 6403.71 | 687.41 | -513.82
| 6568 | 1.49 | 115.49 | 6498.69 | 686.52 | -511.73
| 6662 | 1.31 | 117.49 | 6592.66 | 685.5 | -509.67
| 6757 | 0.96 | 114.66 | 6687.64 | 684.67 | -507.98
| 6851 | 0.91 | 121.6 | 6781.63 | 683.95 | -506.63
| 6946 | 0.69 | 109.97 | 6876.62 | 683.36 | -505.45
| 7040 | 0.7 | 113.12 | 6970.61 | 682.94 | -504.39
| 7135 | 0.92 | 337.35 | 7065.61 | 683.41 | -504.15
| 7229 | 1.31 | 334.36 | 7159.59 | 685.08 | -504.91
| 7323 | 1.49 | 329.64 | 7253.56 | 687.1 | -505.99
| 7418 | 1.49 | 327.48 | 7348.53 | 689.21 | -507.28
| 7512 | 1.45 | 321.95 | 7442.5 | 691.18 | -508.67
| 7606 | 1.25 | 325.19 | 7536.47 | 692.95 | -509.99
| 7701 | 1.49 | 321.89 | 7631.44 | 694.78 | -511.34
| 7795 | 1.35 | 326.08 | 7725.41 | 696.66 | -512.71
| 7889 | 1.45 | 339.26 | 7819.39 | 698.69 | -513.75
| 7983 | 1.76 | 341.19 | 7913.35 | 701.17 | -514.64
| 8078 | 1.75 | 348.79 | 8008.3 | 703.97 | -515.39
| 8172 | 1.49 | 333.28 | 8102.27 | 706.47 | -516.22
| 8267 | 1.83 | 328.14 | 8197.23 | 708.86 | -517.57
| 8361 | 1.49 | 326.25 | 8291.19 | 711.15 | -519.05
| 8456 | 1.14 | 317.37 | 8386.16 | 712.87 | -520.37
| 8550 | 1.14 | 312.01 | 8480.14 | 714.19 | -521.7
| 8644 | 1.32 | 292.24 | 8574.12 | 715.22 | -523.4
| 8739 | 0.88 | 294.24 | 8669.11 | 715.94 | -525.08
| 8833 | 0.53 | 263.32 | 8763.1 | 716.18 | -526.17
| 8928 | 0.62 | 275.8 | 8858.09 | 716.18 | -527.11
| 9022 | 0.88 | 264.73 | 8952.09 | 716.17 | -528.34
| 9117 | 0.53 | 264.99 | 9047.08 | 716.06 | -529.5
| 9211 | 1.32 | 287.84 | 9141.07 | 716.36 | -530.97
| 9305 | 1.67 | 310.96 | 9235.03 | 717.59 | -533.03
| 9400 | 2.2 | 309.55 | 9329.98 | 719.66 | -535.48
| 9494 | 2.37 | 305.07 | 9423.91 | 721.92 | -538.46
| 9530 | 2.2 | 308.23 | 9459.88 | 722.78 | -539.62
| 9591 | 2.2 | 308.23 | 9520.83 | 724.23 | -541.46

## Lookup (hidden)
North Reference | RetunValue | Grid Type | ReturnValue | Deviation Indicator | ReturnValue
| 2 |  | 0 |  | 2
True |  | SPCS-Colorado Central-NAD27 |  | Directional
Grid |  | SPCS-Colorado Central-NAD83 |  | High Angle
|  | SPCS-Colorado North-NAD27 |  | Horizontal
SPCS-Colorado North-NAD83
SPCS-Colorado South-NAD27
SPCS-Colorado South-NAD83
UTM-Zone 12 NAD27
UTM-Zone 12 NAD83
UTM-Zone 13 NAD27
UTM-Zone 13 NAD83