## Data
Header Information | measured depth (ft) | inclination (°) | azimuth (°) | true vertical depth (ft) | northing +N/-S (ft) | easting +E/-W (ft) | Remarks
Operator Name | 0 | 0 | 0 | 0 | 0 | 0
TEP Rocky Mountain, LLC | 122 | 0.26 | 164.44 | 122 | -0.27 | 0.07
Operator Number | 214 | 2.2 | 292.5 | 213.98 | 0.21 | -1.5
96850 | 307 | 4.22 | 293.12 | 306.83 | 2.23 | -6.3
Well Name and Number | 399 | 6.07 | 285.38 | 398.45 | 4.85 | -14.1
SR 423-12 | 492 | 6.33 | 279.93 | 490.91 | 7.04 | -23.89
API Number (if available) | 584 | 6.77 | 280.55 | 582.31 | 8.91 | -34.22
05-045-23440 | 659 | 7.22 | 283.05 | 656.75 | 10.78 | -43.16
Location: QQ SEC TWP RGE | 754 | 7.7 | 282.77 | 750.95 | 13.54 | -55.18
Sec.12, T7S, R94W | 849 | 8.01 | 285.26 | 845.06 | 16.69 | -67.77
Citing Type: Planned or Actual | 943 | 8.6 | 288.14 | 938.07 | 20.6 | -80.77
Actual | 1045 | 8.88 | 290.91 | 1038.89 | 25.78 | -95.37
Deviation Indicator | 1182 | 9.74 | 290.75 | 1174.08 | 33.66 | -116.09
Directional | 1276 | 9.57 | 291.52 | 1266.75 | 39.35 | -130.79
North Reference | 1371 | 8.61 | 286.4 | 1360.56 | 44.25 | -144.96
True | 1465 | 8.72 | 286.43 | 1453.48 | 48.25 | -158.54
Grid Type | 1559 | 8.68 | 287.38 | 1546.4 | 52.39 | -172.15
#VALUE! | 1654 | 8.07 | 282.15 | 1640.39 | 55.93 | -185.51
| 1749 | 8.01 | 281.78 | 1734.46 | 58.69 | -198.51
| 1843 | 7.82 | 283.39 | 1827.56 | 61.51 | -211.14
| 1938 | 7.91 | 283.79 | 1921.67 | 64.56 | -223.77
| 2032 | 7.97 | 285.25 | 2014.77 | 67.82 | -236.34
| 2126 | 7.91 | 284.32 | 2107.86 | 71.13 | -248.9
| 2221 | 7.91 | 283.26 | 2201.96 | 74.25 | -261.59
| 2315 | 7.88 | 285.88 | 2295.07 | 77.49 | -274.09
| 2409 | 7.91 | 286.78 | 2388.18 | 81.12 | -286.48
| 2504 | 7.21 | 284.23 | 2482.35 | 84.48 | -298.52
| 2598 | 7.12 | 287.66 | 2575.62 | 87.69 | -309.78
| 2693 | 6.77 | 284.49 | 2669.92 | 90.88 | -320.82
| 2787 | 6.6 | 288.01 | 2763.28 | 93.94 | -331.32
| 2882 | 6.35 | 287.73 | 2857.68 | 97.22 | -341.51
| 2977 | 6.16 | 289.15 | 2952.11 | 100.5 | -351.33
| 3071 | 5.9 | 288.79 | 3045.59 | 103.71 | -360.67
| 3165 | 5.67 | 289.34 | 3139.11 | 106.8 | -369.63
| 3260 | 5.68 | 290.1 | 3233.65 | 109.97 | -378.47
| 3354 | 5.39 | 283.66 | 3327.21 | 112.61 | -387.13
| 3448 | 4.97 | 284.73 | 3420.83 | 114.69 | -395.36
| 3543 | 4.66 | 285.28 | 3515.49 | 116.75 | -403.06
| 3637 | 4.4 | 284.93 | 3609.2 | 118.69 | -410.23
| 3732 | 4.52 | 286.7 | 3703.91 | 120.7 | -417.33
| 3826 | 4.34 | 286.53 | 3797.63 | 122.78 | -424.29
| 3921 | 4.22 | 285.64 | 3892.36 | 124.74 | -431.1
| 4015 | 4.22 | 284.93 | 3986.11 | 126.57 | -437.77
| 4109 | 4.28 | 288.76 | 4079.85 | 128.59 | -444.44
| 4204 | 5.53 | 277.08 | 4174.5 | 130.29 | -452.34
| 4298 | 5.72 | 277.2 | 4268.05 | 131.44 | -461.48
| 4393 | 5.23 | 275.37 | 4362.62 | 132.44 | -470.49
| 4487 | 5.1 | 277.68 | 4456.24 | 133.39 | -478.89
| 4582 | 5.27 | 277.58 | 4550.85 | 134.53 | -487.4
| 4676 | 4.84 | 277.64 | 4644.48 | 135.63 | -495.61
| 4771 | 4.34 | 281.34 | 4739.18 | 136.87 | -503.11
| 4865 | 2.77 | 268.68 | 4832.99 | 137.52 | -508.87
| 4959 | 1.03 | 227.9 | 4926.94 | 136.9 | -511.76
| 5054 | 0.89 | 230.04 | 5021.93 | 135.85 | -512.96
| 5149 | 0.94 | 238.53 | 5116.92 | 134.97 | -514.19
| 5244 | 0.87 | 267.57 | 5211.9 | 134.53 | -515.58
| 5339 | 0.88 | 288.79 | 5306.89 | 134.74 | -516.99
| 5434 | 1.11 | 278.78 | 5401.88 | 135.11 | -518.59
| 5529 | 0.76 | 286.83 | 5496.87 | 135.44 | -520.1
| 5624 | 0.77 | 325.36 | 5591.86 | 136.15 | -521.07
| 5719 | 0.91 | 314.92 | 5686.85 | 137.2 | -521.97
| 5813 | 0.26 | 295.66 | 5780.84 | 137.82 | -522.69
| 5907 | 0.19 | 277.3 | 5874.84 | 137.93 | -523.03
| 6002 | 0.17 | 265.63 | 5969.84 | 137.94 | -523.33
| 6096 | 0.37 | 246.56 | 6063.84 | 137.81 | -523.75
| 6190 | 0.38 | 262.81 | 6157.84 | 137.65 | -524.33
| 6285 | 0.5 | 246.59 | 6252.84 | 137.45 | -525.03
| 6379 | 0.62 | 278.69 | 6346.83 | 137.36 | -525.91
| 6473 | 0.62 | 281.33 | 6440.83 | 137.54 | -526.91
| 6568 | 0.62 | 302.9 | 6535.82 | 137.92 | -527.84
| 6662 | 0.7 | 312.53 | 6629.82 | 138.58 | -528.69
| 6757 | 0.7 | 307.17 | 6724.81 | 139.33 | -529.58
| 6851 | 0.79 | 314.38 | 6818.8 | 140.13 | -530.5
| 6946 | 1.14 | 292.14 | 6913.79 | 140.94 | -531.85
| 7040 | 0.62 | 266.83 | 7007.78 | 141.27 | -533.22
| 7135 | 0.72 | 307.72 | 7102.77 | 141.6 | -534.21
| 7229 | 0.79 | 338.02 | 7196.76 | 142.56 | -534.92
| 7323 | 0.7 | 314.99 | 7290.75 | 143.57 | -535.57
| 7418 | 0.28 | 129.38 | 7385.75 | 143.83 | -535.8
| 7512 | 0.26 | 158.46 | 7479.75 | 143.49 | -535.54
| 7606 | 0.18 | 106.16 | 7573.75 | 143.25 | -535.32
| 7701 | 0.35 | 195.81 | 7668.75 | 142.93 | -535.26
| 7795 | 0.29 | 228.22 | 7762.75 | 142.5 | -535.51
| 7889 | 0.38 | 222.63 | 7856.75 | 142.11 | -535.9
| 7983 | 0.37 | 217.68 | 7950.74 | 141.64 | -536.3
| 8078 | 0.2 | 224.06 | 8045.74 | 141.28 | -536.6
| 8172 | 0.35 | 189.04 | 8139.74 | 140.87 | -536.76
| 8267 | 0.27 | 266.7 | 8234.74 | 140.58 | -537.03
| 8361 | 0.59 | 282.61 | 8328.74 | 140.67 | -537.72
| 8456 | 0.88 | 288.54 | 8423.73 | 141.01 | -538.89
| 8550 | 0.95 | 276.56 | 8517.72 | 141.33 | -540.35
| 8644 | 1.06 | 278.25 | 8611.7 | 141.54 | -541.98
| 8739 | 0.66 | 325.72 | 8706.69 | 142.12 | -543.16
| 8833 | 0.81 | 351 | 8800.69 | 143.22 | -543.57
| 8928 | 1.14 | 6.41 | 8895.67 | 144.82 | -543.57
| 9022 | 1.23 | 298.03 | 8989.66 | 146.23 | -544.36
| 9117 | 1.35 | 308.99 | 9084.63 | 147.41 | -546.13
| 9211 | 1.2 | 2.78 | 9178.61 | 149.09 | -546.94
| 9305 | 1.49 | 357.62 | 9272.59 | 151.29 | -546.94
| 9400 | 1.32 | 344.87 | 9367.56 | 153.58 | -547.28
| 9423 | 1.49 | 342.06 | 9390.55 | 154.12 | -547.44
| 9484 | 1.49 | 342.06 | 9451.53 | 155.63 | -547.93

## Lookup (hidden)
North Reference | RetunValue | Grid Type | ReturnValue | Deviation Indicator | ReturnValue
| 2 |  | 0 |  | 2
True |  | SPCS-Colorado Central-NAD27 |  | Directional
Grid |  | SPCS-Colorado Central-NAD83 |  | High Angle
|  | SPCS-Colorado North-NAD27 |  | Horizontal
SPCS-Colorado North-NAD83
SPCS-Colorado South-NAD27
SPCS-Colorado South-NAD83
UTM-Zone 12 NAD27
UTM-Zone 12 NAD83
UTM-Zone 13 NAD27
UTM-Zone 13 NAD83