## Data
Header Information | measured depth (ft) | inclination (°) | azimuth (°) | true vertical depth (ft) | northing +N/-S (ft) | easting +E/-W (ft)
Operator Name | 173 | 1.14 | 241.53 | 172.99 | -0.82 | -1.51
CAERUS | 204 | 1.89 | 243.99 | 203.98 | -1.19 | -2.24
Operator Number | 294 | 4.97 | 242.58 | 293.81 | -3.64 | -7.04
10456 | 386 | 7.52 | 257.35 | 385.26 | -6.79 | -16.45
Well Name and Number | 478 | 9.67 | 255.94 | 476.22 | -9.99 | -29.82
PUCKETT 11A-26 | 570 | 12.35 | 254.53 | 566.52 | -14.49 | -46.8
API Number (if available) | 664 | 14.63 | 249.7 | 657.92 | -21.29 | -67.63
| 758 | 17.45 | 248.65 | 748.25 | -30.54 | -91.89
Location: QQ SEC TWP RGE | 853 | 20.57 | 243.99 | 838.07 | -43.05 | -120.17
S23-T6S-R97W | 947 | 22.02 | 242.49 | 925.65 | -58.43 | -150.64
Citing Type: Planned or Actual | 1042 | 22.24 | 246.27 | 1013.65 | -73.9 | -182.9
ACTUAL | 1136 | 22.46 | 250.67 | 1100.6 | -87 | -216.13
Deviation Indicator | 1230 | 20.74 | 247.94 | 1187.99 | -99.19 | -248.5
Directional | 1324 | 19.07 | 244.95 | 1276.38 | -111.95 | -277.84
North Reference | 1419 | 17.97 | 246.36 | 1366.46 | -124.4 | -305.32
True | 1513 | 17.4 | 248.91 | 1456.02 | -135.27 | -331.72
Grid Type | 1607 | 18.46 | 251.46 | 1545.45 | -145.06 | -358.95
#VALUE! | 1702 | 20.22 | 249.88 | 1635.09 | -155.49 | -388.62
| 1796 | 19.95 | 246.45 | 1723.37 | -167.48 | -418.58
| 1891 | 19.6 | 246.62 | 1812.77 | -180.28 | -448.06
| 1985 | 19.86 | 250.23 | 1901.26 | -191.94 | -477.56
| 2080 | 20 | 251.98 | 1990.57 | -202.43 | -508.2
| 2174 | 20.35 | 252.07 | 2078.8 | -212.43 | -539.03
| 2269 | 19.29 | 252.95 | 2168.17 | -222.12 | -569.75
| 2363 | 19.78 | 252.25 | 2256.76 | -231.52 | -599.75
| 2458 | 19.82 | 249.26 | 2346.15 | -242.12 | -630.12
| 2598 | 19.25 | 246.98 | 2478.09 | -259.55 | -673.56
| 2692 | 21.27 | 248.65 | 2566.27 | -271.82 | -703.7
| 2786 | 21.23 | 247.33 | 2653.88 | -284.59 | -735.28
| 2881 | 21.23 | 247.68 | 2742.43 | -297.75 | -767.07
| 2975 | 20.39 | 247.15 | 2830.3 | -310.57 | -797.9
| 3070 | 20.79 | 247.33 | 2919.23 | -323.5 | -828.71
| 3164 | 22.5 | 247.06 | 3006.6 | -336.94 | -860.67
| 3258 | 20.13 | 246.62 | 3094.16 | -350.37 | -892.09
| 3353 | 21.53 | 246.45 | 3182.95 | -363.82 | -923.07
| 3447 | 22.68 | 247.59 | 3270.04 | -377.62 | -955.64
| 3542 | 22.54 | 246.98 | 3357.74 | -391.72 | -989.33
| 3636 | 21.62 | 246.71 | 3444.84 | -405.62 | -1021.82
| 3731 | 21.27 | 246.27 | 3533.27 | -419.47 | -1053.67
| 3825 | 21.4 | 248.91 | 3620.83 | -432.5 | -1085.28
| 3920 | 21.31 | 248.91 | 3709.3 | -444.95 | -1117.55
| 4014 | 21.53 | 248.38 | 3796.81 | -457.45 | -1149.52
| 4109 | 20.3 | 246.54 | 3885.55 | -470.44 | -1180.85
| 4203 | 20.3 | 247.77 | 3973.71 | -483.1 | -1210.9
| 4298 | 19.86 | 245.57 | 4062.94 | -496.01 | -1240.85
| 4392 | 19.07 | 245.22 | 4151.57 | -509.05 | -1269.33
| 4487 | 20.96 | 247.24 | 4240.83 | -522.13 | -1299.09
| 4581 | 20.44 | 246.45 | 4328.76 | -535.19 | -1329.64
| 4676 | 19.64 | 246.45 | 4418.01 | -548.2 | -1359.48
| 4770 | 21.05 | 247.33 | 4506.14 | -561.01 | -1389.54
| 4865 | 20.52 | 246.98 | 4594.96 | -574.1 | -1420.61
| 4959 | 20.65 | 248.73 | 4682.96 | -586.56 | -1451.22
| 5054 | 20.13 | 250.23 | 4772 | -598.16 | -1482.22
| 5148 | 18.28 | 255.06 | 4860.77 | -607.44 | -1511.68
| 5243 | 17.93 | 253.65 | 4951.07 | -615.39 | -1540.11
| 5337 | 18.72 | 251.63 | 5040.3 | -624.22 | -1568.31
| 5431 | 21.01 | 249.08 | 5128.71 | -634.99 | -1598.37
| 5526 | 20.39 | 249.26 | 5217.57 | -646.94 | -1629.76
| 5620 | 20.35 | 246.62 | 5305.7 | -659.22 | -1660.07
| 5715 | 20.48 | 247.94 | 5394.73 | -672.02 | -1690.64
| 5809 | 21.01 | 245.48 | 5482.64 | -685.19 | -1721.21
| 5903 | 19.95 | 245.39 | 5570.69 | -698.86 | -1751.12
| 5998 | 19.2 | 243.2 | 5660.2 | -712.65 | -1779.8
| 6093 | 19.03 | 243.55 | 5749.97 | -726.59 | -1807.61
| 6187 | 16.08 | 247.24 | 5839.58 | -738.46 | -1833.34
| 6281 | 15.78 | 250.4 | 5929.97 | -747.78 | -1857.39
| 6376 | 15.47 | 248.91 | 6021.46 | -756.68 | -1881.38
| 6470 | 13.58 | 246.54 | 6112.45 | -765.58 | -1903.2
| 6565 | 12.7 | 248.73 | 6204.97 | -773.81 | -1923.17
| 6659 | 12.13 | 250.67 | 6296.77 | -780.83 | -1942.11
| 6754 | 11.73 | 252.78 | 6389.72 | -786.99 | -1960.76
| 6848 | 10.24 | 249.96 | 6481.99 | -792.68 | -1977.73
| 6943 | 9.45 | 246.27 | 6575.59 | -798.71 | -1992.81
| 7038 | 10.02 | 247.94 | 6669.23 | -804.96 | -2007.61
| 7132 | 8.97 | 244.95 | 6761.94 | -811.13 | -2021.82
| 7227 | 7.12 | 243.64 | 6856 | -816.88 | -2033.81
| 7321 | 5.67 | 244.51 | 6949.41 | -821.47 | -2043.22
| 7416 | 5.8 | 248.21 | 7043.94 | -825.27 | -2051.92
| 7588 | 5.49 | 253.22 | 7215.1 | -830.87 | -2067.86
| 7889 | 6.46 | 255.59 | 7514.46 | -839.24 | -2098.05
| 8172 | 5.8 | 250.32 | 7795.85 | -848.02 | -2126.93
| 8455 | 5.85 | 253.65 | 8077.39 | -856.89 | -2154.24
| 8739 | 7.03 | 250.05 | 8359.59 | -866.9 | -2184.46
| 9023 | 6.72 | 260.86 | 8641.56 | -875.47 | -2217.21
| 9212 | 5.8 | 253.92 | 8829.43 | -879.87 | -2237.3
| 9284 | 5.8 | 253.92 | 8901.07 | -881.89 | -2244.29

## Lookup (hidden)
North Reference | RetunValue | Grid Type | ReturnValue | Deviation Indicator | ReturnValue
| 2 |  | 0 |  | 2
True |  | SPCS-Colorado Central-NAD27 |  | Directional
Grid |  | SPCS-Colorado Central-NAD83 |  | High Angle
|  | SPCS-Colorado North-NAD27 |  | Horizontal
SPCS-Colorado North-NAD83
SPCS-Colorado South-NAD27
SPCS-Colorado South-NAD83
UTM-Zone 12 NAD27
UTM-Zone 12 NAD83
UTM-Zone 13 NAD27
UTM-Zone 13 NAD83