## Data
Header Information | measured depth (ft) | inclination (°) | azimuth (°) | true vertical depth (ft) | northing +N/-S (ft) | easting +E/-W (ft)
Operator Name | 143 | 0.92 | 37.53 | 142.99 | 0.91 | 0.7
CAERUS | 204 | 0.97 | 58.54 | 203.99 | 1.57 | 1.44
Operator Number | 234 | 0.4 | 16.61 | 233.98 | 1.8 | 1.68
10456 | 264 | 0.44 | 266.93 | 263.98 | 1.9 | 1.6
Well Name and Number | 295 | 0.88 | 254.27 | 294.98 | 1.82 | 1.25
PUCKETT 11B-26 | 386 | 3.74 | 252.95 | 385.9 | 0.76 | -2.26
API Number (if available) | 478 | 7.08 | 247.06 | 477.48 | -2.33 | -10.35
| 570 | 10.28 | 250.93 | 568.41 | -7.22 | -23.34
Location: QQ SEC TWP RGE | 664 | 12.88 | 244.51 | 660.49 | -14.47 | -40.72
S23-T6S-R97W | 759 | 14.94 | 240.3 | 752.7 | -25.1 | -60.92
Citing Type: Planned or Actual | 853 | 16.83 | 239.59 | 843.11 | -37.99 | -83.18
ACTUAL | 947 | 18.63 | 236.69 | 932.64 | -53.12 | -107.47
Deviation Indicator | 1042 | 20.13 | 233.79 | 1022.26 | -71.11 | -133.34
Directional | 1136 | 21.09 | 236.96 | 1110.25 | -89.89 | -160.57
North Reference | 1230 | 20.92 | 241.26 | 1198.01 | -107.18 | -189.47
True | 1325 | 21.09 | 242.05 | 1286.69 | -123.35 | -219.44
Grid Type | 1419 | 21.71 | 239.68 | 1374.21 | -140.05 | -249.38
#VALUE! | 1513 | 22.76 | 243.2 | 1461.23 | -157.03 | -280.62
| 1607 | 23.82 | 244.51 | 1547.57 | -173.4 | -313.99
| 1702 | 23.34 | 241.97 | 1634.64 | -190.5 | -347.92
| 1796 | 21.4 | 236.96 | 1721.57 | -208.6 | -378.74
| 1891 | 19.38 | 236.08 | 1810.61 | -226.85 | -406.35
| 1985 | 19.16 | 238.27 | 1899.34 | -243.67 | -432.41
| 2080 | 20.04 | 239.5 | 1988.84 | -260.13 | -459.7
| 2174 | 20.22 | 244.25 | 2077.1 | -275.36 | -488.21
| 2269 | 22.19 | 248.21 | 2165.67 | -289.15 | -519.66
| 2363 | 23.2 | 249.61 | 2252.39 | -302.19 | -553.49
| 2458 | 22.59 | 247.5 | 2339.91 | -315.7 | -587.89
| 2489 | 22.41 | 246.36 | 2368.55 | -320.34 | -598.81
| 2597 | 22.28 | 245.48 | 2468.44 | -337.1 | -636.29
| 2692 | 22.63 | 244.16 | 2556.24 | -352.54 | -669.13
| 2786 | 21.31 | 242.93 | 2643.41 | -368.19 | -700.61
| 2880 | 22.06 | 241.61 | 2730.76 | -384.36 | -731.35
| 2975 | 21.71 | 241.17 | 2818.91 | -401.31 | -762.44
| 3069 | 21.58 | 243.2 | 2906.28 | -417.49 | -793.1
| 3164 | 22.63 | 241.53 | 2994.3 | -434.08 | -824.76
| 3258 | 22.5 | 239.86 | 3081.11 | -451.73 | -856.22
| 3352 | 23.73 | 243.64 | 3167.56 | -469.16 | -888.72
| 3447 | 24.57 | 242.76 | 3254.25 | -486.69 | -923.41
| 3541 | 22.98 | 243.37 | 3340.27 | -503.86 | -957.19
| 3636 | 24.08 | 243.81 | 3427.37 | -520.73 | -991.16
| 3731 | 23.73 | 240.47 | 3514.22 | -538.71 | -1025.18
| 3825 | 24.21 | 239.68 | 3600.11 | -557.76 | -1058.28
| 3919 | 23.16 | 240.47 | 3686.2 | -576.6 | -1091
| 4014 | 23.29 | 238.19 | 3773.5 | -595.71 | -1123.22
| 4108 | 21.93 | 238.8 | 3860.27 | -614.6 | -1154.02
| 4203 | 23.64 | 240.21 | 3947.86 | -633.25 | -1185.73
| 4297 | 22.63 | 239.5 | 4034.3 | -651.79 | -1217.67
| 4392 | 23.12 | 240.56 | 4121.82 | -670.24 | -1249.66
| 4486 | 22.37 | 241.97 | 4208.52 | -687.71 | -1281.52
| 4581 | 23.25 | 242.05 | 4296.08 | -705 | -1314.04
| 4676 | 21.75 | 239.94 | 4383.85 | -722.6 | -1345.84
| 4770 | 22.41 | 243.37 | 4470.96 | -739.36 | -1376.94
| 4864 | 22.72 | 239.86 | 4557.77 | -756.51 | -1408.65
| 4959 | 23.38 | 239.59 | 4645.18 | -775.26 | -1440.78
| 5053 | 22.81 | 241.26 | 4731.65 | -793.46 | -1472.84
| 5148 | 22.15 | 240.82 | 4819.43 | -811.05 | -1504.62
| 5242 | 20.39 | 241.26 | 4907.03 | -827.56 | -1534.45
| 5337 | 20.79 | 241.17 | 4995.96 | -843.65 | -1563.73
| 5431 | 22.46 | 240.65 | 5083.34 | -860.5 | -1594
| 5525 | 23.69 | 240.65 | 5169.82 | -878.56 | -1626.11
| 5620 | 21.67 | 239.15 | 5257.47 | -896.91 | -1657.81
| 5714 | 22.37 | 239.59 | 5344.61 | -914.86 | -1688.14
| 5809 | 23.6 | 240.65 | 5432.06 | -933.33 | -1720.31
| 5903 | 21.93 | 238.98 | 5518.74 | -951.6 | -1751.75
| 5998 | 23.12 | 240.3 | 5606.49 | -969.99 | -1783.16
| 6092 | 21.97 | 239.5 | 5693.31 | -988.06 | -1814.34
| 6186 | 20.04 | 241.79 | 5781.06 | -1004.6 | -1843.69
| 6281 | 20.26 | 242.76 | 5870.24 | -1019.82 | -1872.65
| 6375 | 18.15 | 242.4 | 5959.01 | -1034.05 | -1900.1
| 6470 | 17.27 | 247.24 | 6049.51 | -1046.36 | -1926.22
| 6564 | 14.41 | 245.74 | 6139.93 | -1056.57 | -1949.76
| 6659 | 12.31 | 249.88 | 6232.36 | -1064.91 | -1970.04
| 6753 | 10.64 | 246.1 | 6324.48 | -1071.87 | -1987.39
| 6848 | 9.54 | 248.56 | 6418.01 | -1078.31 | -2002.74
| 6943 | 8.48 | 250.05 | 6511.83 | -1083.57 | -2016.65
| 7037 | 7.52 | 251.63 | 6604.92 | -1087.88 | -2029
| 7132 | 6.24 | 248.38 | 6699.23 | -1091.74 | -2039.7
| 7226 | 5.41 | 239.5 | 6792.75 | -1095.87 | -2048.27
| 7510 | 5.23 | 240.82 | 7075.52 | -1108.98 | -2071.1
| 7793 | 5.8 | 245.31 | 7357.21 | -1121.24 | -2095.36
| 8077 | 5.32 | 248.73 | 7639.88 | -1132.01 | -2120.67
| 8360 | 4.88 | 244.07 | 7921.76 | -1142.03 | -2143.72
| 8634 | 6.11 | 254.45 | 8194.5 | -1151.04 | -2168.25
| 8917 | 7.56 | 264.9 | 8475.49 | -1156.73 | -2201.3
| 9201 | 8.31 | 262.36 | 8756.77 | -1161.12 | -2240.25
| 9297 | 8.31 | 262.27 | 8851.76 | -1162.97 | -2254
| 9360 | 8.31 | 262.27 | 8914.1 | -1164.2 | -2263.03

## Lookup (hidden)
North Reference | RetunValue | Grid Type | ReturnValue | Deviation Indicator | ReturnValue
| 2 |  | 0 |  | 2
True |  | SPCS-Colorado Central-NAD27 |  | Directional
Grid |  | SPCS-Colorado Central-NAD83 |  | High Angle
|  | SPCS-Colorado North-NAD27 |  | Horizontal
SPCS-Colorado North-NAD83
SPCS-Colorado South-NAD27
SPCS-Colorado South-NAD83
UTM-Zone 12 NAD27
UTM-Zone 12 NAD83
UTM-Zone 13 NAD27
UTM-Zone 13 NAD83