## Data
Header Information | measured depth (ft) | inclination (°) | azimuth (°) | true vertical depth (ft) | northing +N/-S (ft) | easting +E/-W (ft)
Operator Name | 142 | 1.27 | 242.31 | 141.99 | -0.73 | -1.39
CAERUS | 203 | 2.68 | 242.83 | 202.95 | -1.7 | -3.26
Operator Number | 294 | 6.46 | 220.42 | 293.65 | -6.57 | -8.48
10456 | 386 | 9.1 | 222.88 | 384.8 | -15.84 | -16.78
Well Name and Number | 477 | 11.34 | 224.11 | 474.35 | -27.54 | -27.91
PUCKETT 11C-26 | 569 | 13.67 | 226.14 | 564.16 | -41.57 | -42.04
API Number (if available) | 664 | 16.52 | 224.9 | 655.87 | -58.92 | -59.68
| 758 | 19.47 | 223.32 | 745.26 | -79.79 | -79.86
Location: QQ SEC TWP RGE | 852 | 21.67 | 223.76 | 833.27 | -103.72 | -102.62
S23-T6S-R97W | 947 | 23.64 | 224.99 | 920.93 | -129.86 | -128.22
Citing Type: Planned or Actual | 1041 | 23.95 | 229.04 | 1006.95 | -155.7 | -155.95
ACTUAL | 1136 | 23.99 | 235.19 | 1093.77 | -179.37 | -186.37
Deviation Indicator | 1230 | 23.6 | 237.03 | 1179.78 | -200.52 | -217.85
Directional | 1324 | 23.51 | 238.88 | 1265.95 | -220.45 | -249.69
North Reference | 1418 | 22.54 | 238.97 | 1352.46 | -239.42 | -281.18
True | 1513 | 23.42 | 234.31 | 1439.92 | -259.83 | -312.12
Grid Type | 1607 | 23.99 | 238.26 | 1526 | -280.78 | -343.54
#VALUE! | 1701 | 23.12 | 237.56 | 1612.17 | -300.73 | -375.37
| 1796 | 21.45 | 233.43 | 1700.07 | -321.09 | -405.06
| 1890 | 21.14 | 232.46 | 1787.65 | -341.66 | -432.31
| 1985 | 20.52 | 236.15 | 1876.45 | -361.37 | -459.72
| 2079 | 20.52 | 240.29 | 1964.49 | -378.71 | -487.71
| 2174 | 21.05 | 242.31 | 2053.31 | -394.9 | -517.28
| 2268 | 22.46 | 243.36 | 2140.61 | -410.79 | -548.28
| 2363 | 22.41 | 242.66 | 2228.42 | -427.25 | -580.59
| 2457 | 21.18 | 240.55 | 2315.7 | -443.82 | -611.29
| 2479 | 20.79 | 239.32 | 2336.24 | -447.77 | -618.11
| 2598 | 19.91 | 234.57 | 2447.82 | -470.29 | -652.79
| 2692 | 22.98 | 237.21 | 2535.3 | -489.52 | -681.26
| 2787 | 23.34 | 239.58 | 2622.65 | -509.09 | -713.08
| 2881 | 24.3 | 239.93 | 2708.64 | -528.21 | -745.88
| 2975 | 24.7 | 238.7 | 2794.18 | -548.1 | -779.4
| 3070 | 24.39 | 239.32 | 2880.59 | -568.42 | -813.23
| 3164 | 23.64 | 235.72 | 2966.46 | -588.94 | -845.5
| 3259 | 23.25 | 235.89 | 3053.62 | -610.18 | -876.76
| 3353 | 22.94 | 238.09 | 3140.09 | -630.27 | -907.67
| 3448 | 22.46 | 236.42 | 3227.73 | -650.1 | -938.51
| 3542 | 22.1 | 239.06 | 3314.71 | -669.12 | -968.63
| 3637 | 20.92 | 238.09 | 3403.1 | -687.27 | -998.36
| 3731 | 21.89 | 237.65 | 3490.61 | -705.52 | -1027.41
| 3826 | 23.82 | 237.56 | 3578.15 | -725.29 | -1058.56
| 3920 | 23.69 | 239.76 | 3664.19 | -744.98 | -1090.9
| 4014 | 23.95 | 237.47 | 3750.18 | -764.75 | -1123.3
| 4109 | 23.86 | 235.28 | 3837.03 | -786.07 | -1155.35
| 4203 | 24.26 | 233.69 | 3922.87 | -808.33 | -1186.54
| 4298 | 23.64 | 233.25 | 4009.69 | -831.28 | -1217.53
| 4393 | 23.47 | 238.97 | 4096.78 | -852.43 | -1249
| 4487 | 22.81 | 238.53 | 4183.22 | -871.6 | -1280.58
| 4582 | 21.45 | 238 | 4271.22 | -890.41 | -1311.02
| 4676 | 20.83 | 236.77 | 4358.89 | -908.68 | -1339.58
| 4771 | 20.92 | 236.86 | 4447.66 | -927.21 | -1367.91
| 4865 | 22.54 | 238.26 | 4534.98 | -945.86 | -1397.28
| 4959 | 22.59 | 236.59 | 4621.78 | -965.28 | -1427.68
| 5054 | 22.59 | 236.24 | 4709.49 | -985.47 | -1458.08
| 5148 | 23.03 | 236.15 | 4796.14 | -1005.74 | -1488.36
| 5243 | 22.37 | 235.1 | 4883.78 | -1026.44 | -1518.62
| 5337 | 23.86 | 234.4 | 4970.23 | -1047.74 | -1548.75
| 5432 | 23.29 | 232.02 | 5057.31 | -1070.48 | -1579.18
| 5526 | 23.6 | 232.9 | 5143.54 | -1093.27 | -1608.83
| 5620 | 24.04 | 234.57 | 5229.54 | -1115.72 | -1639.44
| 5715 | 24.13 | 234.05 | 5316.27 | -1138.34 | -1670.93
| 5809 | 23.77 | 237.39 | 5402.18 | -1159.83 | -1702.44
| 5904 | 24.21 | 238.18 | 5488.97 | -1180.42 | -1735.12
| 5998 | 23.38 | 238.09 | 5574.98 | -1200.44 | -1767.33
| 6093 | 21.4 | 234.48 | 5662.82 | -1220.47 | -1797.44
| 6187 | 19.6 | 234.31 | 5750.86 | -1239.64 | -1824.21
| 6281 | 18.46 | 239.93 | 5839.73 | -1256.29 | -1849.89
| 6376 | 17.23 | 238.53 | 5930.16 | -1271.18 | -1874.91
| 6470 | 15.16 | 233.25 | 6020.43 | -1285.8 | -1896.64
| 6565 | 13.45 | 240.29 | 6112.49 | -1298.71 | -1916.19
| 6659 | 11.91 | 236.07 | 6204.19 | -1309.54 | -1933.74
| 6754 | 10.24 | 240.2 | 6297.42 | -1319.21 | -1949.2
| 6849 | 10.02 | 239.32 | 6390.94 | -1327.63 | -1963.63
| 6943 | 7.87 | 240.11 | 6483.79 | -1335.01 | -1976.25
| 7038 | 6.59 | 246.26 | 6578.04 | -1340.44 | -1986.88
| 7132 | 6.06 | 235.8 | 6671.47 | -1345.4 | -1995.92
| 7227 | 5.98 | 247.05 | 6765.95 | -1350.15 | -2004.62
| 7321 | 5.23 | 261.2 | 6859.5 | -1352.72 | -2013.37
| 7604 | 5.36 | 256.9 | 7141.3 | -1357.69 | -2038.99
| 7888 | 4 | 254.96 | 7424.34 | -1363.26 | -2061.47
| 8171 | 5.41 | 251.01 | 7706.38 | -1370.17 | -2083.62
| 8454 | 5.67 | 253.38 | 7988.06 | -1378.51 | -2109.63
| 8738 | 4.92 | 254.61 | 8270.85 | -1385.75 | -2134.82
| 9022 | 5.85 | 272.72 | 8553.61 | -1388.3 | -2161.02
| 9305 | 6.24 | 263.84 | 8835.04 | -1389.26 | -2190.72
| 9380 | 6.24 | 263.84 | 8909.6 | -1390.14 | -2198.82

## Lookup (hidden)
North Reference | RetunValue | Grid Type | ReturnValue | Deviation Indicator | ReturnValue
| 2 |  | 0 |  | 2
True |  | SPCS-Colorado Central-NAD27 |  | Directional
Grid |  | SPCS-Colorado Central-NAD83 |  | High Angle
|  | SPCS-Colorado North-NAD27 |  | Horizontal
SPCS-Colorado North-NAD83
SPCS-Colorado South-NAD27
SPCS-Colorado South-NAD83
UTM-Zone 12 NAD27
UTM-Zone 12 NAD83
UTM-Zone 13 NAD27
UTM-Zone 13 NAD83