## Data
Header Information | measured depth (ft) | inclination (°) | azimuth (°) | true vertical depth (ft) | northing +N/-S (ft) | easting +E/-W (ft)
Operator Name | 143 | 0.44 | 12.32 | 143 | 0.54 | 0.12
CAERUS | 174 | 0.7 | 340.94 | 174 | 0.83 | 0.08
Operator Number | 204 | 1.1 | 328.2 | 203.99 | 1.25 | -0.13
10456 | 295 | 3.43 | 311.58 | 294.92 | 3.8 | -2.63
Well Name and Number | 386 | 6.33 | 316.33 | 385.58 | 9.24 | -8.13
PUCKETT 13C-23 | 478 | 9.45 | 313.61 | 476.7 | 18.12 | -17.1
API Number (if available) | 571 | 13.45 | 304.73 | 567.83 | 29.55 | -31.53
| 665 | 16.79 | 301.57 | 658.57 | 42.89 | -52.08
Location: QQ SEC TWP RGE | 760 | 19.34 | 302.62 | 748.88 | 58.56 | -77.03
S23-T6S-R97W | 854 | 20.65 | 306.4 | 837.21 | 76.78 | -103.48
Citing Type: Planned or Actual | 948 | 22.37 | 310.97 | 924.67 | 98.35 | -130.33
ACTUAL | 1043 | 24.13 | 315.01 | 1011.96 | 123.94 | -157.71
Deviation Indicator | 1137 | 25.62 | 315.8 | 1097.23 | 152.1 | -185.47
Directional | 1231 | 24.39 | 312.73 | 1182.43 | 179.84 | -213.9
North Reference | 1326 | 23.29 | 312.2 | 1269.32 | 205.77 | -242.22
True | 1420 | 23.25 | 314.57 | 1355.67 | 231.27 | -269.2
Grid Type | 1515 | 26.32 | 318 | 1441.92 | 260.09 | -296.66
#VALUE! | 1609 | 26.5 | 313.78 | 1526.11 | 290.09 | -325.75
| 1704 | 26.06 | 314.49 | 1611.3 | 319.38 | -355.94
| 1799 | 25.18 | 316.77 | 1696.96 | 348.73 | -384.67
| 1893 | 24.43 | 315.8 | 1782.28 | 377.23 | -411.91
| 1987 | 24.13 | 317.03 | 1867.97 | 405.23 | -438.56
| 2082 | 24.35 | 317.12 | 1954.59 | 433.79 | -465.13
| 2176 | 22.24 | 313.43 | 2040.93 | 460.22 | -491.24
| 2271 | 23.16 | 312.38 | 2128.57 | 485.17 | -518.09
| 2365 | 21.93 | 314.92 | 2215.39 | 510.03 | -544.18
| 2440 | 20 | 315.89 | 2285.42 | 529.13 | -563.02
| 2634 | 21.05 | 321.43 | 2467.12 | 580.2 | -607.84
| 2729 | 21.31 | 322.31 | 2555.7 | 607.2 | -629.03
| 2823 | 21.14 | 322.13 | 2643.33 | 634.09 | -649.88
| 2918 | 22.76 | 316.68 | 2731.45 | 660.99 | -673.01
| 3012 | 23.51 | 310.62 | 2817.9 | 686.43 | -699.72
| 3107 | 23.25 | 307.63 | 2905.1 | 710.21 | -728.95
| 3201 | 24.74 | 304.82 | 2990.98 | 732.77 | -759.8
| 3296 | 25.01 | 302.71 | 3077.17 | 754.98 | -793.01
| 3390 | 26.41 | 299.54 | 3161.86 | 776.02 | -827.93
| 3484 | 27.47 | 300.25 | 3245.66 | 797.25 | -864.84
| 3579 | 26.41 | 300.69 | 3330.35 | 819.08 | -901.94
| 3673 | 26.32 | 300.69 | 3414.57 | 840.38 | -937.84
| 3768 | 26.59 | 301.83 | 3499.63 | 862.34 | -974.01
| 3862 | 26.32 | 304.11 | 3583.78 | 885.13 | -1009.14
| 3956 | 26.37 | 307.54 | 3668.03 | 909.53 | -1042.95
| 4051 | 26.59 | 309.39 | 3753.06 | 935.88 | -1076.11
| 4146 | 26.24 | 310.71 | 3838.14 | 963.07 | -1108.46
| 4240 | 26.24 | 310.88 | 3922.46 | 990.23 | -1139.93
| 4334 | 26.72 | 310 | 4006.6 | 1017.41 | -1171.83
| 4429 | 26.41 | 314.31 | 4091.57 | 1045.9 | -1203.31
| 4523 | 26.54 | 317.12 | 4175.72 | 1075.89 | -1232.56
| 4618 | 26.37 | 316.42 | 4260.77 | 1106.73 | -1261.55
| 4712 | 26.19 | 316.16 | 4345.06 | 1136.81 | -1290.3
| 4807 | 26.02 | 315.98 | 4430.36 | 1166.92 | -1319.31
| 4901 | 25.66 | 315.28 | 4514.97 | 1196.21 | -1347.95
| 4996 | 26.41 | 313.61 | 4600.33 | 1225.4 | -1377.73
| 5091 | 26.28 | 313.08 | 4685.46 | 1254.33 | -1408.38
| 5185 | 26.06 | 314.22 | 4769.82 | 1282.95 | -1438.38
| 5280 | 25.49 | 315.45 | 4855.37 | 1312.07 | -1467.68
| 5374 | 25.23 | 312.38 | 4940.32 | 1339.99 | -1496.67
| 5469 | 25.44 | 310.71 | 5026.18 | 1366.94 | -1527.09
| 5563 | 26.15 | 310.62 | 5110.82 | 1393.6 | -1558.12
| 5658 | 26.32 | 312.73 | 5196.03 | 1421.52 | -1589.48
| 5752 | 25.18 | 312.38 | 5280.7 | 1449.14 | -1619.56
| 5847 | 25.09 | 312.9 | 5366.7 | 1476.47 | -1649.24
| 5941 | 25.18 | 315.63 | 5451.8 | 1504.33 | -1677.83
| 6036 | 25.36 | 317.03 | 5537.71 | 1533.67 | -1705.83
| 6130 | 24.52 | 318 | 5622.95 | 1562.89 | -1732.6
| 6225 | 24.17 | 317.83 | 5709.5 | 1591.96 | -1758.85
| 6319 | 24.21 | 316.51 | 5795.25 | 1620.2 | -1785.03
| 6414 | 23.16 | 316.86 | 5882.24 | 1647.97 | -1811.21
| 6508 | 21.93 | 314.92 | 5969.06 | 1673.85 | -1836.28
| 6603 | 20.39 | 312.99 | 6057.65 | 1697.66 | -1860.95
| 6697 | 18.15 | 310.35 | 6146.38 | 1718.31 | -1884.09
| 6792 | 15.51 | 310.71 | 6237.3 | 1736.18 | -1905
| 6886 | 12.7 | 307.98 | 6328.46 | 1750.74 | -1922.67
| 6981 | 11.91 | 303.06 | 6421.28 | 1762.51 | -1939.12
| 7075 | 10.99 | 299.02 | 6513.41 | 1772.15 | -1955.09
| 7170 | 10.24 | 294.01 | 6606.79 | 1779.98 | -1970.72
| 7269 | 9.01 | 290.14 | 6704.39 | 1786.23 | -1986.04
| 7364 | 6.15 | 283.55 | 6798.55 | 1789.99 | -1997.97
| 7553 | 2.81 | 265.35 | 6986.96 | 1791.98 | -2012.43
| 7648 | 1.8 | 275.73 | 7081.88 | 1791.94 | -2016.24
| 7931 | 1.93 | 243.03 | 7364.74 | 1790.22 | -2024.91
| 8215 | 0.7 | 247.34 | 7648.66 | 1787.39 | -2030.77
| 8498 | 2.73 | 240.92 | 7931.52 | 1783.45 | -2038.26
| 8782 | 3.6 | 264.74 | 8215.09 | 1779.34 | -2053.05
| 9065 | 5.54 | 258.15 | 8497.18 | 1775.72 | -2075.27
| 9348 | 6.55 | 255.07 | 8778.6 | 1768.76 | -2104.24
| 9443 | 6.5 | 264.74 | 8872.99 | 1766.87 | -2114.83
| 9504 | 6.5 | 264.74 | 8933.6 | 1766.23 | -2121.7

## Lookup (hidden)
North Reference | RetunValue | Grid Type | ReturnValue | Deviation Indicator | ReturnValue
| 2 |  | 0 |  | 2
True |  | SPCS-Colorado Central-NAD27 |  | Directional
Grid |  | SPCS-Colorado Central-NAD83 |  | High Angle
|  | SPCS-Colorado North-NAD27 |  | Horizontal
SPCS-Colorado North-NAD83
SPCS-Colorado South-NAD27
SPCS-Colorado South-NAD83
UTM-Zone 12 NAD27
UTM-Zone 12 NAD83
UTM-Zone 13 NAD27
UTM-Zone 13 NAD83