## Data
Header Information | measured depth (ft) | inclination (°) | azimuth (°) | true vertical depth (ft) | northing +N/-S (ft) | easting +E/-W (ft)
Operator Name | 200 | 0 | 0 | 200 | 0 | 0 | TC 797-15-07E
Laramie Energy, LLC. | 300 | 3 | 323.925 | 299.954 | 2.116 | -1.541 | TC 797-14-01W
Operator Number | 400 | 6 | 323.925 | 399.635 | 8.456 | -6.161 | TC 797-11-21W
10433 | 500 | 9 | 323.925 | 498.768 | 19.005 | -13.846 | TC 797-10-21E
Well Name and Number | 600 | 12 | 323.925 | 597.082 | 33.732 | -24.575 | TC 797-10-10E
TC 797-10-10E | 700 | 15 | 323.925 | 694.308 | 52.598 | -38.32
API Number (if available) | 800 | 18 | 323.925 | 790.179 | 75.551 | -55.042
| 900 | 21 | 323.925 | 884.432 | 102.528 | -74.695
Location: QQ SEC TWP RGE | 1000 | 24 | 323.925 | 976.81 | 133.455 | -97.227
NWNW 14 9S 97W | 1100 | 27 | 323.925 | 1067.058 | 168.247 | -122.574
Citing Type: Planned or Actual | 1200 | 30 | 323.925 | 1154.93 | 206.809 | -150.668
Planned | 1300 | 33 | 323.925 | 1240.184 | 249.035 | -181.431
Deviation Indicator | 1369.807 | 35.094 | 323.925 | 1298.021 | 280.622 | -204.444
Directional | 1400 | 35.094 | 323.925 | 1322.725 | 294.653 | -214.665
North Reference | 1500 | 35.094 | 323.925 | 1404.546 | 341.121 | -248.519
True | 1600 | 35.094 | 323.925 | 1486.367 | 387.589 | -282.372
Grid Type | 1700 | 35.094 | 323.925 | 1568.188 | 434.057 | -316.226
#VALUE! | 1800 | 35.094 | 323.925 | 1650.009 | 480.525 | -350.08
| 1900 | 35.094 | 323.925 | 1731.829 | 526.993 | -383.934
| 2000 | 35.094 | 323.925 | 1813.65 | 573.461 | -417.787
| 2100 | 35.094 | 323.925 | 1895.471 | 619.929 | -451.641
| 2200 | 35.094 | 323.925 | 1977.292 | 666.397 | -485.495
| 2300 | 35.094 | 323.925 | 2059.112 | 712.866 | -519.348
| 2400 | 35.094 | 323.925 | 2140.933 | 759.334 | -553.202
| 2500 | 35.094 | 323.925 | 2222.754 | 805.802 | -587.056
| 2600 | 35.094 | 323.925 | 2304.575 | 852.27 | -620.909
| 2700 | 35.094 | 323.925 | 2386.396 | 898.738 | -654.763
| 2800 | 35.094 | 323.925 | 2468.216 | 945.206 | -688.617
| 2900 | 35.094 | 323.925 | 2550.037 | 991.674 | -722.471
| 3000 | 35.094 | 323.925 | 2631.858 | 1038.142 | -756.324
| 3100 | 35.094 | 323.925 | 2713.679 | 1084.61 | -790.178
| 3200 | 35.094 | 323.925 | 2795.499 | 1131.079 | -824.032
| 3300 | 35.094 | 323.925 | 2877.32 | 1177.547 | -857.885
| 3400 | 35.094 | 323.925 | 2959.141 | 1224.015 | -891.739
| 3500 | 35.094 | 323.925 | 3040.962 | 1270.483 | -925.593
| 3600 | 35.094 | 323.925 | 3122.783 | 1316.951 | -959.447
| 3700 | 35.094 | 323.925 | 3204.603 | 1363.419 | -993.3
| 3800 | 35.094 | 323.925 | 3286.424 | 1409.887 | -1027.154
| 3900 | 35.094 | 323.925 | 3368.245 | 1456.355 | -1061.008
| 4000 | 35.094 | 323.925 | 3450.066 | 1502.824 | -1094.861
| 4100 | 35.094 | 323.925 | 3531.887 | 1549.292 | -1128.715
| 4200 | 35.094 | 323.925 | 3613.707 | 1595.76 | -1162.569
| 4300 | 35.094 | 323.925 | 3695.528 | 1642.228 | -1196.423
| 4400 | 35.094 | 323.925 | 3777.349 | 1688.696 | -1230.276
| 4500 | 35.094 | 323.925 | 3859.17 | 1735.164 | -1264.13
| 4600 | 35.094 | 323.925 | 3940.99 | 1781.632 | -1297.984
| 4700 | 35.094 | 323.925 | 4022.811 | 1828.1 | -1331.837
| 4800 | 35.094 | 323.925 | 4104.632 | 1874.568 | -1365.691
| 4900 | 35.094 | 323.925 | 4186.453 | 1921.037 | -1399.545
| 5000 | 35.094 | 323.925 | 4268.274 | 1967.505 | -1433.398
| 5100 | 35.094 | 323.925 | 4350.094 | 2013.973 | -1467.252
| 5200 | 35.094 | 323.925 | 4431.915 | 2060.441 | -1501.106
| 5300 | 35.094 | 323.925 | 4513.736 | 2106.909 | -1534.96
| 5400 | 35.094 | 323.925 | 4595.557 | 2153.377 | -1568.813
| 5500 | 35.094 | 323.925 | 4677.378 | 2199.845 | -1602.667
| 5600 | 35.094 | 323.925 | 4759.198 | 2246.313 | -1636.521
| 5700 | 35.094 | 323.925 | 4841.019 | 2292.782 | -1670.374
| 5800 | 35.094 | 323.925 | 4922.84 | 2339.25 | -1704.228
| 5900 | 35.094 | 323.925 | 5004.661 | 2385.718 | -1738.082
| 6000 | 35.094 | 323.925 | 5086.481 | 2432.186 | -1771.936
| 6100 | 35.094 | 323.925 | 5168.302 | 2478.654 | -1805.789
| 6200 | 35.094 | 323.925 | 5250.123 | 2525.122 | -1839.643
| 6300 | 35.094 | 323.925 | 5331.944 | 2571.59 | -1873.497
| 6400 | 35.094 | 323.925 | 5413.765 | 2618.058 | -1907.35
| 6500 | 35.094 | 323.925 | 5495.585 | 2664.526 | -1941.204
| 6600 | 35.094 | 323.925 | 5577.406 | 2710.995 | -1975.058
| 6700 | 35.094 | 323.925 | 5659.227 | 2757.463 | -2008.911
| 6800 | 35.094 | 323.925 | 5741.048 | 2803.931 | -2042.765
| 6900 | 35.094 | 323.925 | 5822.868 | 2850.399 | -2076.619
| 7000 | 35.094 | 323.925 | 5904.689 | 2896.867 | -2110.473
| 7085.907 | 35.094 | 323.925 | 5974.979 | 2936.786 | -2139.555
| 7100 | 34.671 | 323.925 | 5986.54 | 2943.301 | -2144.301
| 7200 | 31.671 | 323.925 | 6070.234 | 2987.519 | -2176.516
| 7300 | 28.671 | 323.925 | 6156.677 | 3028.136 | -2206.107
| 7400 | 25.671 | 323.925 | 6245.631 | 3065.041 | -2232.993
| 7500 | 22.671 | 323.925 | 6336.853 | 3098.132 | -2257.101
| 7600 | 19.671 | 323.925 | 6430.093 | 3127.319 | -2278.366
| 7700 | 16.671 | 323.925 | 6525.095 | 3152.523 | -2296.727
| 7800 | 13.671 | 323.925 | 6621.598 | 3173.673 | -2312.136
| 7900 | 10.671 | 323.925 | 6719.339 | 3190.712 | -2324.549
| 8000 | 7.671 | 323.925 | 6818.05 | 3203.593 | -2333.933
| 8100 | 4.671 | 323.925 | 6917.459 | 3212.281 | -2340.263
| 8200 | 1.671 | 323.925 | 7017.294 | 3216.752 | -2343.52
| 8255.714 | 0 | 0 | 7073 | 3217.409 | -2343.999
| 8300 | 0 | 0 | 7117.286 | 3217.409 | -2343.999
| 8400 | 0 | 0 | 7217.286 | 3217.409 | -2343.999
| 8500 | 0 | 0 | 7317.286 | 3217.409 | -2343.999
| 8600 | 0 | 0 | 7417.286 | 3217.409 | -2343.999
| 8700 | 0 | 0 | 7517.286 | 3217.409 | -2343.999
| 8800 | 0 | 0 | 7617.286 | 3217.409 | -2343.999
| 8900 | 0 | 0 | 7717.286 | 3217.409 | -2343.999
| 9000 | 0 | 0 | 7817.286 | 3217.409 | -2343.999
| 9100 | 0 | 0 | 7917.286 | 3217.409 | -2343.999
| 9200 | 0 | 0 | 8017.286 | 3217.409 | -2343.999
| 9300 | 0 | 0 | 8117.286 | 3217.409 | -2343.999
| 9400 | 0 | 0 | 8217.286 | 3217.409 | -2343.999
| 9500 | 0 | 0 | 8317.286 | 3217.409 | -2343.999
| 9600 | 0 | 0 | 8417.286 | 3217.409 | -2343.999
| 9700 | 0 | 0 | 8517.286 | 3217.409 | -2343.999
| 9800 | 0 | 0 | 8617.286 | 3217.409 | -2343.999
| 9905.714 | 0 | 0 | 8723 | 3217.409 | -2343.999

## Sheet1 (hidden)
Nichols Federal 0994-24-21E
Nichols 0994-24-21W
Nichols 0994-24-20W
Nichols Federal 0994-24-20E
Nichols Federal 0994-24-19E
Nichols 0994-24-19W
Nichols 0994-24-18W
Nichols Federal 0994-24-18E
Nichols Federal 0994-24-17E
Nichols 0994-24-17W
Nichols 0994-24-16E
Nichols 0994-24-15E
Nichols 0994-24-16W
Nichols 0994-24-13E
Nichols 0994-24-12E
Nichols 0994-24-12W
Nichols 0994-24-11W
Nichols 0994-24-11E
Nichols 0994-24-10E
Nichols 0994-24-10W

## Lookup (hidden)
North Reference | RetunValue | Grid Type | ReturnValue | Deviation Indicator | ReturnValue
| 2 |  | 0 |  | 2
True |  | SPCS-Colorado Central-NAD27 |  | Directional
Grid |  | SPCS-Colorado Central-NAD83 |  | High Angle
|  | SPCS-Colorado North-NAD27 |  | Horizontal
SPCS-Colorado North-NAD83
SPCS-Colorado South-NAD27
SPCS-Colorado South-NAD83
UTM-Zone 12 NAD27
UTM-Zone 12 NAD83
UTM-Zone 13 NAD27
UTM-Zone 13 NAD83