## Data
Header Information | measured depth (ft) | inclination (°) | azimuth (°) | true vertical depth (ft) | northing +N/-S (ft) | easting +E/-W (ft)
Operator Name | 143 | 0.22 | 339.28 | 143 | 0.26 | -0.1
CAERUS | 204 | 0.79 | 285.75 | 204 | 0.48 | -0.54
Operator Number | 295 | 0.92 | 289.62 | 294.99 | 0.9 | -1.84
10456 | 386 | 1.45 | 270.9 | 385.97 | 1.16 | -3.67
Well Name and Number | 478 | 3.56 | 274.07 | 477.87 | 1.38 | -7.69
PUCKETT 15A-23 | 570 | 5.58 | 270.99 | 569.58 | 1.66 | -15.01
API Number (if available) | 665 | 8.04 | 269.14 | 663.9 | 1.64 | -26.27
| 759 | 9.54 | 269.5 | 756.79 | 1.47 | -40.64
Location: QQ SEC TWP RGE | 854 | 11.38 | 275.12 | 850.21 | 2.24 | -57.84
S23-T6S-R97W | 948 | 13.58 | 274.5 | 941.99 | 3.94 | -78.09
Citing Type: Planned or Actual | 1043 | 15.03 | 275.3 | 1034.04 | 5.95 | -101.47
ACTUAL | 1137 | 17.45 | 277.49 | 1124.28 | 8.91 | -127.59
Deviation Indicator | 1232 | 19.82 | 279.43 | 1214.3 | 13.41 | -157.6
Directional | 1326 | 19.12 | 276 | 1302.92 | 17.63 | -188.63
North Reference | 1421 | 18.19 | 275.38 | 1392.93 | 20.65 | -218.87
True | 1515 | 18.46 | 278.11 | 1482.17 | 24.12 | -248.21
Grid Type | 1610 | 20.65 | 283.29 | 1571.69 | 30.09 | -279.41
#VALUE! | 1704 | 22.63 | 284 | 1659.06 | 38.28 | -313.09
| 1799 | 19.38 | 276.79 | 1747.75 | 44.57 | -346.49
| 1893 | 18.11 | 272.75 | 1836.76 | 47.11 | -376.57
| 1988 | 19.42 | 276.97 | 1926.72 | 49.74 | -407
| 2082 | 22.28 | 280.57 | 2014.56 | 54.9 | -440.04
| 2176 | 23.95 | 278.2 | 2101.01 | 60.9 | -476.44
| 2271 | 24.35 | 275.82 | 2187.7 | 65.63 | -515.01
| 2365 | 21.89 | 272.92 | 2274.14 | 68.49 | -551.8
| 2460 | 19.6 | 270.11 | 2362.98 | 69.42 | -585.42
| 2602 | 18.9 | 268.09 | 2497.04 | 68.7 | -632.23
| 2697 | 19.47 | 274.94 | 2586.78 | 69.55 | -663.38
| 2791 | 19.82 | 278.72 | 2675.31 | 73.32 | -694.74
| 2886 | 21.4 | 279.95 | 2764.23 | 78.75 | -727.74
| 2980 | 20.96 | 280.92 | 2851.88 | 84.9 | -761.14
| 3074 | 20.92 | 283.65 | 2939.67 | 92.05 | -793.95
| 3169 | 21.62 | 283.91 | 3028.2 | 100.26 | -827.42
| 3263 | 20.52 | 280.48 | 3115.92 | 107.42 | -860.43
| 3358 | 22.02 | 281.01 | 3204.44 | 113.85 | -894.29
| 3452 | 22.19 | 279.34 | 3291.53 | 120.09 | -929.1
| 3547 | 22.02 | 279.08 | 3379.55 | 125.82 | -964.39
| 3641 | 22.1 | 275.21 | 3466.67 | 130.2 | -999.4
| 3735 | 21.62 | 275.47 | 3553.91 | 133.46 | -1034.25
| 3830 | 20.35 | 273.01 | 3642.61 | 136 | -1068.17
| 3924 | 20.74 | 274.86 | 3730.63 | 138.26 | -1101.08
| 4019 | 20.26 | 273.27 | 3819.62 | 140.63 | -1134.26
| 4113 | 19.91 | 273.36 | 3907.9 | 142.49 | -1166.49
| 4208 | 19.56 | 272.92 | 3997.32 | 144.25 | -1198.52
| 4302 | 19.34 | 272.66 | 4085.96 | 145.78 | -1229.78
| 4396 | 19.16 | 271.43 | 4174.7 | 146.88 | -1260.75
| 4491 | 19.25 | 272.31 | 4264.42 | 147.9 | -1291.98
| 4585 | 18.55 | 276.97 | 4353.35 | 150.34 | -1322.31
| 4680 | 18.85 | 278.55 | 4443.34 | 154.46 | -1352.49
| 4774 | 19.16 | 279.51 | 4532.21 | 159.26 | -1382.72
| 4869 | 18.85 | 278.02 | 4622.04 | 163.98 | -1413.29
| 4964 | 18.55 | 276.35 | 4712.02 | 167.79 | -1443.5
| 5058 | 19.34 | 274.86 | 4800.93 | 170.77 | -1473.87
| 5153 | 20.08 | 272.66 | 4890.36 | 172.86 | -1505.84
| 5247 | 20.39 | 275.74 | 4978.57 | 175.24 | -1538.25
| 5342 | 20.35 | 276.88 | 5067.62 | 178.88 | -1571.12
| 5436 | 19.64 | 276.44 | 5155.96 | 182.61 | -1603.04
| 5531 | 18.98 | 276.09 | 5245.61 | 186.04 | -1634.27
| 5625 | 18.11 | 275.3 | 5334.73 | 189.01 | -1664.02
| 5720 | 18.72 | 276.61 | 5424.87 | 192.13 | -1693.86
| 5814 | 19.51 | 278.46 | 5513.68 | 196.17 | -1724.37
| 5909 | 18.98 | 277.58 | 5603.38 | 200.54 | -1755.38
| 6003 | 17.97 | 278.2 | 5692.53 | 204.63 | -1784.88
| 6098 | 16.66 | 274.94 | 5783.22 | 207.89 | -1812.96
| 6192 | 15.86 | 272.75 | 5873.46 | 209.67 | -1839.21
| 6287 | 15.86 | 273.45 | 5964.85 | 211.07 | -1865.14
| 6381 | 15.95 | 272.66 | 6055.25 | 212.44 | -1890.86
| 6476 | 15.12 | 274.86 | 6146.78 | 214.1 | -1916.25
| 6570 | 12.17 | 274.68 | 6238.12 | 215.95 | -1938.34
| 6665 | 10.28 | 277.76 | 6331.3 | 217.91 | -1956.72
| 6759 | 8.66 | 273.19 | 6424.01 | 219.44 | -1972.1
| 6854 | 7.34 | 275.65 | 6518.09 | 220.43 | -1985.28
| 6949 | 6.33 | 272.57 | 6612.41 | 221.26 | -1996.55
| 7043 | 4.92 | 270.73 | 6705.96 | 221.55 | -2005.76
| 7137 | 3.65 | 268.26 | 6799.69 | 221.51 | -2012.78
| 7232 | 3.96 | 265.63 | 6894.48 | 221.17 | -2019.07
| 7421 | 4.66 | 260 | 7082.95 | 219.34 | -2033.14
| 7610 | 5.58 | 260.44 | 7271.19 | 216.48 | -2049.77
| 7799 | 6.37 | 256.66 | 7459.16 | 212.53 | -2069.03
| 7988 | 6.81 | 254.03 | 7646.91 | 207.03 | -2090
| 8177 | 8.17 | 252.53 | 7834.3 | 199.91 | -2113.59
| 8366 | 9.27 | 252.8 | 8021.11 | 191.38 | -2140.94
| 8555 | 9.98 | 252.44 | 8207.45 | 181.94 | -2171.1
| 8744 | 10.94 | 249.19 | 8393.31 | 170.63 | -2203.48
| 8933 | 11.43 | 249.98 | 8578.72 | 157.84 | -2237.84
| 9122 | 12.09 | 250.6 | 8763.75 | 144.86 | -2274.1
| 9265 | 11.34 | 249.37 | 8903.77 | 134.93 | -2301.38
| 9322 | 11.34 | 249.37 | 8959.66 | 130.98 | -2311.87

## Lookup (hidden)
North Reference | RetunValue | Grid Type | ReturnValue | Deviation Indicator | ReturnValue
| 2 |  | 0 |  | 2
True |  | SPCS-Colorado Central-NAD27 |  | Directional
Grid |  | SPCS-Colorado Central-NAD83 |  | High Angle
|  | SPCS-Colorado North-NAD27 |  | Horizontal
SPCS-Colorado North-NAD83
SPCS-Colorado South-NAD27
SPCS-Colorado South-NAD83
UTM-Zone 12 NAD27
UTM-Zone 12 NAD83
UTM-Zone 13 NAD27
UTM-Zone 13 NAD83