## Data
Header Information | measured depth (ft) | inclination (°) | azimuth (°) | true vertical depth (ft) | northing +N/-S (ft) | easting +E/-W (ft)
Operator Name | 143 | 1.36 | 239.33 | 142.99 | -0.87 | -1.46
CAERUS | 173 | 2.07 | 245.31 | 172.97 | -1.27 | -2.26
Operator Number | 204 | 2.73 | 240.47 | 203.95 | -1.87 | -3.41
10456 | 295 | 5.27 | 248.82 | 294.72 | -4.45 | -9.19
Well Name and Number | 386 | 7.82 | 255.5 | 385.12 | -7.51 | -19.08
PUCKETT 15C-23 | 478 | 10.28 | 257.52 | 475.97 | -10.85 | -33.16
API Number (if available) | 570 | 12.39 | 258.75 | 566.17 | -14.55 | -50.86
| 664 | 15.29 | 258.14 | 657.43 | -19.07 | -72.88
Location: QQ SEC TWP RGE | 759 | 17.53 | 257.17 | 748.55 | -24.82 | -99.1
S23-T6S-R97W | 853 | 19.42 | 257.7 | 837.7 | -31.29 | -128.17
Citing Type: Planned or Actual | 947 | 19.82 | 260.42 | 926.25 | -37.27 | -159.15
ACTUAL | 1042 | 18.98 | 262.97 | 1015.85 | -41.85 | -190.37
Deviation Indicator | 1136 | 19.07 | 263.94 | 1104.72 | -45.34 | -220.81
Directional | 1230 | 18.46 | 259.81 | 1193.73 | -49.59 | -250.73
North Reference | 1325 | 17.8 | 260.86 | 1284.01 | -54.56 | -279.87
True | 1419 | 16.88 | 263.23 | 1373.74 | -58.45 | -307.61
Grid Type | 1513 | 17.1 | 265.52 | 1463.64 | -61.14 | -334.94
#VALUE! | 1607 | 17.75 | 265.34 | 1553.32 | -63.38 | -363
| 1702 | 18.33 | 264.73 | 1643.65 | -65.93 | -392.31
| 1796 | 18.37 | 263.5 | 1732.87 | -68.97 | -421.74
| 1891 | 18.41 | 262.71 | 1823.02 | -72.56 | -451.49
| 1985 | 17.18 | 259.19 | 1912.53 | -77.05 | -479.86
| 2080 | 17.62 | 257.52 | 2003.18 | -82.79 | -507.68
| 2174 | 18.11 | 259.81 | 2092.65 | -88.45 | -535.95
| 2269 | 18.33 | 264.2 | 2182.89 | -92.57 | -565.34
| 2363 | 19.12 | 264.29 | 2271.91 | -95.6 | -595.37
| 2458 | 17.97 | 262.62 | 2361.98 | -99.03 | -625.38
| 2598 | 17.93 | 261.3 | 2495.16 | -105.06 | -668.1
| 2692 | 18.94 | 264.64 | 2584.34 | -108.67 | -697.59
| 2786 | 19.03 | 264.11 | 2673.23 | -111.67 | -728.03
| 2881 | 18.63 | 262.88 | 2763.14 | -115.14 | -758.49
| 2975 | 19.69 | 263.15 | 2851.94 | -118.89 | -789.11
| 3070 | 19.16 | 261.13 | 2941.53 | -123.2 | -820.41
| 3164 | 19.78 | 264.73 | 3030.16 | -127.04 | -851.49
| 3259 | 18.37 | 262.36 | 3119.94 | -130.51 | -882.33
| 3354 | 20.26 | 266.05 | 3209.59 | -133.63 | -913.58
| 3447 | 19.73 | 265.43 | 3296.99 | -135.99 | -945.29
| 3542 | 19.42 | 264.82 | 3386.5 | -138.7 | -977.01
| 3637 | 20.52 | 261.83 | 3475.78 | -142.49 | -1009.22
| 3731 | 20.44 | 262.44 | 3563.84 | -146.99 | -1041.8
| 3826 | 19.42 | 261.3 | 3653.15 | -151.56 | -1073.86
| 3920 | 18.98 | 261.39 | 3741.92 | -156.22 | -1104.42
| 4014 | 20.26 | 261.65 | 3830.46 | -160.87 | -1135.63
| 4109 | 19.95 | 261.39 | 3919.68 | -165.68 | -1167.93
| 4203 | 19.86 | 261.04 | 4008.06 | -170.57 | -1199.56
| 4298 | 19.82 | 259.98 | 4097.42 | -175.89 | -1231.36
| 4392 | 19.64 | 258.49 | 4185.9 | -181.81 | -1262.53
| 4487 | 19.16 | 257.43 | 4275.51 | -188.39 | -1293.39
| 4581 | 18.5 | 263.23 | 4364.49 | -193.5 | -1323.26
| 4676 | 18.41 | 263.67 | 4454.6 | -196.94 | -1353.14
| 4865 | 16.7 | 262.62 | 4634.79 | -203.71 | -1409.74
| 4959 | 18.81 | 262.97 | 4724.31 | -207.3 | -1438.17
| 5054 | 19.12 | 263.5 | 4814.15 | -210.94 | -1468.83
| 5148 | 18.68 | 258.4 | 4903.09 | -215.71 | -1498.88
| 5243 | 18.24 | 259.81 | 4993.2 | -221.4 | -1528.41
| 5337 | 18.68 | 260.86 | 5082.37 | -226.39 | -1557.75
| 5431 | 20.44 | 264.64 | 5170.94 | -230.32 | -1588.96
| 5526 | 20.52 | 265.08 | 5259.94 | -233.3 | -1622.07
| 5620 | 20.48 | 265.08 | 5347.98 | -236.12 | -1654.86
| 5715 | 20.7 | 264.47 | 5436.92 | -239.16 | -1688.13
| 5809 | 20.17 | 264.47 | 5525 | -242.32 | -1720.8
| 5903 | 21.05 | 266.14 | 5612.98 | -245.02 | -1753.78
| 5998 | 19.51 | 263.23 | 5702.09 | -248.04 | -1786.55
| 6093 | 17.71 | 260.69 | 5792.12 | -252.25 | -1816.57
| 6187 | 16.22 | 260.33 | 5882.03 | -256.77 | -1843.62
| 6281 | 15.38 | 258.49 | 5972.48 | -261.46 | -1868.78
| 6376 | 15.78 | 252.07 | 6064 | -267.95 | -1893.42
| 6470 | 14.06 | 254.71 | 6154.82 | -274.9 | -1916.59
| 6565 | 11.78 | 253.39 | 6247.41 | -280.71 | -1937.02
| 6659 | 10.24 | 263.06 | 6339.69 | -284.47 | -1954.51
| 6754 | 7.56 | 267.19 | 6433.54 | -285.79 | -1969.14
| 6848 | 5.41 | 268.68 | 6526.93 | -286.2 | -1979.74
| 6943 | 4.96 | 265.26 | 6621.54 | -286.64 | -1988.31
| 7038 | 3.82 | 269.56 | 6716.26 | -287.01 | -1995.57
| 7132 | 3.16 | 259.72 | 6810.09 | -287.49 | -2001.25
| 7416 | 4.83 | 252.86 | 7093.39 | -292.41 | -2020.38
| 7699 | 5.41 | 259.98 | 7375.26 | -298.25 | -2044.9
| 7983 | 5.23 | 255.59 | 7658.04 | -303.8 | -2070.63
| 8266 | 5.45 | 257.08 | 7939.81 | -310.01 | -2096.22
| 9180 | 5.45 | 257.08 | 8849.68 | -329.42 | -2180.83

## Lookup (hidden)
North Reference | RetunValue | Grid Type | ReturnValue | Deviation Indicator | ReturnValue
| 2 |  | 0 |  | 2
True |  | SPCS-Colorado Central-NAD27 |  | Directional
Grid |  | SPCS-Colorado Central-NAD83 |  | High Angle
|  | SPCS-Colorado North-NAD27 |  | Horizontal
SPCS-Colorado North-NAD83
SPCS-Colorado South-NAD27
SPCS-Colorado South-NAD83
UTM-Zone 12 NAD27
UTM-Zone 12 NAD83
UTM-Zone 13 NAD27
UTM-Zone 13 NAD83