## Data
Header Information | measured depth (ft) | inclination (°) | azimuth (°) | true vertical depth (ft) | northing +N/-S (ft) | easting +E/-W (ft)
Operator Name | 0 | 0 | 76.65 | 0 | 0 | 0
SRC Energy | 20 | 0 | 76.65 | 20 | 0 | 0
Operator Number | 131 | 0.5 | 76.65 | 131 | 0.11 | 0.47
| 254 | 0.44 | 145.61 | 254 | -0.15 | 1.26
Well Name and Number | 343 | 1.26 | 136.99 | 342.98 | -1.15 | 2.12
SRC WILLIAMS 12-4-5NM-C | 434 | 2.91 | 138.91 | 433.92 | -3.62 | 4.32
API Number (if available) | 524 | 5 | 136.58 | 523.7 | -8.2 | 8.52
512343167 | 614 | 6.44 | 136.92 | 613.25 | -14.73 | 14.66
Location: QQ SEC TWP RGE | 704 | 7.16 | 137.19 | 702.62 | -22.53 | 21.92
NENW SEC.04-T04N-R67W | 793 | 6.5 | 134.83 | 790.99 | -30.15 | 29.26
Citing Type: Planned or Actual | 883 | 6.23 | 134.5 | 880.43 | -37.17 | 36.36
Acutal | 973 | 6.39 | 135.85 | 969.89 | -44.18 | 43.33
Deviation Indicator | 1063 | 6.51 | 137.65 | 1059.32 | -51.55 | 50.26
Directional | 1153 | 6.1 | 132.82 | 1148.77 | -58.57 | 57.2
North Reference | 1243 | 6.65 | 128.69 | 1238.22 | -65.08 | 64.78
True | 1333 | 7.02 | 131.48 | 1327.58 | -71.98 | 72.96
Grid Type | 1423 | 6.62 | 129.84 | 1416.94 | -78.94 | 81.07
#VALUE! | 1513 | 6.81 | 128.92 | 1506.32 | -85.62 | 89.2
| 1603 | 6.21 | 127.29 | 1595.74 | -91.92 | 97.23
| 1710 | 6.39 | 125.68 | 1702.1 | -98.9 | 106.67
| 1768 | 6.553 | 128.329 | 1759.73 | -102.83 | 111.89
| 1862 | 4.906 | 125.812 | 1853.25 | -108.51 | 119.35
| 1955 | 5.006 | 140.452 | 1945.91 | -113.97 | 125.16
| 2050 | 4.777 | 151.237 | 2040.57 | -120.63 | 129.71
| 2142 | 4.922 | 166.216 | 2132.24 | -127.82 | 132.49
| 2236 | 4.934 | 170.467 | 2225.89 | -135.73 | 134.12
| 2329 | 4.979 | 167.14 | 2318.54 | -143.61 | 135.68
| 2423 | 5.116 | 161.213 | 2412.18 | -151.55 | 137.94
| 2516 | 4.63 | 162.807 | 2504.84 | -159.06 | 140.38
| 2609 | 5.025 | 171.411 | 2597.52 | -166.68 | 142.1
| 2703 | 4.905 | 174.373 | 2691.16 | -174.75 | 143.11
| 2796 | 5.039 | 178.543 | 2783.81 | -182.79 | 143.6
| 2888 | 4.638 | 175.467 | 2875.49 | -190.53 | 144
| 2982 | 4.962 | 174.35 | 2969.16 | -198.37 | 144.7
| 3076 | 4.873 | 175.062 | 3062.81 | -206.39 | 145.44
| 3169 | 4.866 | 176.764 | 3155.47 | -214.27 | 146.01
| 3262 | 5.03 | 174.347 | 3248.13 | -222.26 | 146.63
| 3355 | 4.789 | 167.822 | 3340.79 | -230.11 | 147.85
| 3450 | 4.81 | 164.696 | 3435.45 | -237.83 | 149.74
| 3544 | 4.564 | 127.983 | 3529.16 | -243.93 | 153.73
| 3637 | 4.784 | 119.944 | 3621.85 | -248.15 | 160
| 3729 | 4.834 | 142.146 | 3713.54 | -253.12 | 165.71
| 3823 | 4.542 | 159.575 | 3807.23 | -259.74 | 169.44
| 3915 | 4.572 | 168.118 | 3898.94 | -266.74 | 171.46
| 4009 | 4.756 | 168.258 | 3992.63 | -274.22 | 173.03
| 4103 | 4.559 | 169.042 | 4086.32 | -281.7 | 174.53
| 4196 | 4.886 | 164.179 | 4179 | -289.14 | 176.31
| 4290 | 4.958 | 170.48 | 4272.65 | -297 | 178.08
| 4384 | 4.869 | 170.932 | 4366.31 | -304.95 | 179.38
| 4478 | 4.816 | 171.475 | 4459.97 | -312.79 | 180.59
| 4571 | 3.808 | 153.561 | 4552.71 | -319.41 | 182.54
| 4667 | 4.991 | 155.243 | 4648.43 | -326.06 | 185.71
| 4759 | 4.883 | 168.669 | 4740.09 | -333.53 | 188.16
| 4854 | 4.879 | 173.642 | 4834.75 | -341.51 | 189.4
| 4949 | 3.976 | 178.995 | 4929.46 | -348.82 | 189.9
| 5041 | 4.631 | 183.087 | 5021.2 | -355.72 | 189.76
| 5136 | 4.715 | 184.998 | 5115.89 | -363.44 | 189.21
| 5230 | 4.879 | 170.085 | 5209.56 | -371.23 | 189.57
| 5325 | 4.84 | 135.833 | 5304.24 | -378.08 | 193.05
| 5420 | 4.552 | 114.134 | 5398.93 | -382.5 | 199.29
| 5513 | 5.162 | 130.317 | 5491.6 | -386.71 | 205.85
| 5607 | 4.735 | 141.7 | 5585.25 | -392.5 | 211.47
| 5699 | 4.642 | 147.306 | 5676.94 | -398.61 | 215.84
| 5793 | 4.875 | 162.145 | 5770.62 | -405.61 | 219.12
| 5885 | 4.952 | 164.438 | 5862.28 | -413.16 | 221.38
| 5978 | 4.727 | 163.636 | 5954.95 | -420.7 | 223.54
| 6071 | 4.936 | 160.449 | 6047.62 | -428.15 | 225.96
| 6165 | 5.158 | 159.797 | 6141.26 | -435.92 | 228.77
| 6259 | 7.915 | 260.54 | 6234.87 | -440.97 | 223.83
| 6352 | 16.287 | 285.113 | 6325.77 | -438.61 | 204.88
| 6446 | 23.349 | 286.447 | 6414.15 | -429.89 | 174.25
| 6541 | 31.021 | 270.993 | 6498.7 | -424.12 | 131.6
| 6571 | 32.751 | 261.634 | 6524.19 | -425.17 | 115.84
| 6633 | 38.331 | 260.063 | 6574.62 | -430.93 | 80.28
| 6727 | 46.584 | 266.682 | 6643.94 | -437.95 | 17.34
| 6820 | 56.93 | 267.693 | 6701.43 | -441.49 | -55.51
| 6913 | 66.391 | 267.517 | 6745.53 | -444.91 | -137.2
| 7007 | 70.752 | 266.057 | 6779.87 | -449.83 | -224.54
| 7101 | 76.131 | 263.923 | 6806.65 | -457.72 | -314.26
| 7194 | 82.866 | 265.927 | 6823.59 | -465.78 | -405.29
| 7288 | 89.631 | 269.629 | 6829.74 | -469.41 | -498.94
| 7382 | 89.692 | 270.047 | 6830.29 | -469.67 | -592.94
| 7475 | 89.938 | 269.885 | 6830.59 | -469.73 | -685.94
| 7569 | 89.938 | 268.998 | 6830.7 | -470.64 | -779.94
| 7661 | 89.754 | 269.521 | 6830.94 | -471.83 | -871.93
| 7754 | 89.784 | 270.727 | 6831.32 | -471.63 | -964.92
| 7848 | 89.877 | 270.435 | 6831.6 | -470.68 | -1058.92
| 7941 | 90.062 | 270.783 | 6831.65 | -469.69 | -1151.91
| 8035 | 89.754 | 270.636 | 6831.8 | -468.53 | -1245.91
| 8128 | 89.877 | 270.034 | 6832.1 | -467.98 | -1338.9
| 8223 | 89.938 | 270.49 | 6832.25 | -467.55 | -1433.9
| 8315 | 89.908 | 269.543 | 6832.37 | -467.52 | -1525.9
| 8410 | 90.031 | 268.715 | 6832.42 | -468.97 | -1620.89
| 8505 | 90.031 | 269.6 | 6832.37 | -470.36 | -1715.88
| 8598 | 90 | 269.062 | 6832.35 | -471.45 | -1808.87
| 8691 | 89.815 | 267.85 | 6832.5 | -473.95 | -1901.84
| 8785 | 89.877 | 266.99 | 6832.75 | -478.18 | -1995.74
| 8878 | 89.692 | 265.266 | 6833.1 | -484.46 | -2088.52
| 8971 | 89.662 | 265.84 | 6833.63 | -491.68 | -2181.24
| 9065 | 89.692 | 267.006 | 6834.16 | -497.54 | -2275.05
| 9157 | 89.908 | 267.575 | 6834.48 | -501.89 | -2366.95
| 9251 | 89.969 | 268.837 | 6834.58 | -504.83 | -2460.9
| 9345 | 89.846 | 270.655 | 6834.73 | -505.25 | -2554.9
| 9439 | 90.461 | 270.941 | 6834.48 | -503.94 | -2648.89
| 9532 | 90.246 | 270.607 | 6833.9 | -502.68 | -2741.88
| 9625 | 90.401 | 268.474 | 6833.38 | -503.43 | -2834.87
| 9720 | 90.801 | 267.743 | 6832.38 | -506.56 | -2929.81
| 9814 | 90.924 | 269.665 | 6830.97 | -508.69 | -3023.77
| 9907 | 90.738 | 270.164 | 6829.62 | -508.83 | -3116.76
| 10001 | 90.801 | 270.207 | 6828.35 | -508.52 | -3210.75
| 10094 | 90.769 | 272.159 | 6827.08 | -506.6 | -3303.72
| 10186 | 90.831 | 273.498 | 6825.8 | -502.07 | -3395.6
| 10281 | 90.585 | 273.382 | 6824.62 | -496.37 | -3490.42
| 10374 | 90.86 | 273.56 | 6823.45 | -490.74 | -3583.24
| 10467 | 90.86 | 269.74 | 6822.05 | -488.06 | -3676.17
| 10560 | 91.02 | 268.04 | 6820.53 | -489.86 | -3769.14
| 10653 | 90.83 | 268.68 | 6819.03 | -492.52 | -3862.09
| 10746 | 89.35 | 268.66 | 6818.88 | -494.68 | -3955.06
| 10840 | 89.32 | 269.46 | 6819.97 | -496.22 | -4049.04
| 10935 | 89.42 | 271.87 | 6821.01 | -495.12 | -4144.02
| 11027 | 89.54 | 273.31 | 6821.85 | -490.96 | -4235.92
| 11120 | 89.38 | 273.44 | 6822.73 | -485.49 | -4328.76
| 11213 | 89.29 | 271.22 | 6823.81 | -481.71 | -4421.67
| 11307 | 89.38 | 270.75 | 6824.9 | -480.09 | -4515.65
| 11402 | 89.38 | 269.68 | 6825.92 | -479.74 | -4610.64
| 11496 | 89.45 | 270.11 | 6826.88 | -479.91 | -4704.63
| 11590 | 89.54 | 268.99 | 6827.71 | -480.65 | -4798.63
| 11683 | 89.69 | 268.75 | 6828.34 | -482.48 | -4891.61
| 11776 | 88.61 | 268.97 | 6829.72 | -484.33 | -4984.58
| 11868 | 88.68 | 268.64 | 6831.89 | -486.25 | -5076.53
| 11962 | 88.37 | 267.02 | 6834.31 | -489.81 | -5170.43
| 12055 | 88.61 | 265.16 | 6836.76 | -496.14 | -5263.17
| 12148 | 88.43 | 267.62 | 6839.17 | -502 | -5355.95
| 12241 | 88.83 | 270.53 | 6841.39 | -503.5 | -5448.9
| 12334 | 88.68 | 272.17 | 6843.41 | -501.31 | -5541.85
| 12430 | 88.4 | 273.6 | 6845.86 | -496.48 | -5637.7
| 12523 | 89.54 | 273 | 6847.53 | -491.13 | -5730.53
| 12616 | 88.92 | 271.48 | 6848.78 | -487.49 | -5823.44
| 12709 | 89.69 | 268.08 | 6849.91 | -487.85 | -5916.42
| 12802 | 89.48 | 267.9 | 6850.58 | -491.11 | -6009.36
| 12895 | 89.75 | 269.63 | 6851.21 | -493.11 | -6102.33
| 12991 | 88.62 | 268.53 | 6852.57 | -494.66 | -6198.31
| 13084 | 88.49 | 268.57 | 6854.92 | -497.01 | -6291.25
| 13179 | 88.46 | 268.4 | 6857.44 | -499.52 | -6386.18
| 13271 | 89.29 | 270.53 | 6859.25 | -500.38 | -6478.15
| 13364 | 90.43 | 273.25 | 6859.48 | -497.31 | -6571.09
| 13458 | 90.65 | 274.01 | 6858.59 | -491.36 | -6664.9
| 13552 | 90.4 | 273.11 | 6857.73 | -485.52 | -6758.71
| 13646 | 90.52 | 272.2 | 6856.98 | -481.17 | -6852.61
| 13669 | 90.52 | 272.2 | 6856.77 | -480.29 | -6875.59

## Lookup (hidden)
North Reference | RetunValue | Grid Type | ReturnValue | Deviation Indicator | ReturnValue
| 2 |  | 0 |  | 2
True |  | SPCS-Colorado Central-NAD27 |  | Directional
Grid |  | SPCS-Colorado Central-NAD83 |  | High Angle
|  | SPCS-Colorado North-NAD27 |  | Horizontal
SPCS-Colorado North-NAD83
SPCS-Colorado South-NAD27
SPCS-Colorado South-NAD83
UTM-Zone 12 NAD27
UTM-Zone 12 NAD83
UTM-Zone 13 NAD27
UTM-Zone 13 NAD83