## Data
Header Information | measured depth (ft) | inclination (°) | azimuth (°) | true vertical depth (ft) | northing +N/-S (ft) | easting +E/-W (ft)
Operator Name | 0 | 0 | 97.38 | 0 | 0 | 0
SYNERGY | 25 | 0 | 97.38 | 25 | 0 | 0
Operator Number | 196 | 0.85 | 97.38 | 195.99 | -0.16 | 1.26
10311 | 288 | 0.31 | 329.96 | 287.99 | -0.04 | 1.81
Well Name and Number | 378 | 0.54 | 309.01 | 377.99 | 0.44 | 1.36
KAWATA 32N-17B-M | 470 | 0.5 | 307.4 | 469.98 | 0.96 | 0.7
API Number (if available) | 559 | 0.57 | 309.19 | 558.98 | 1.47 | 0.05
05-123-43771 | 649 | 0.68 | 300.79 | 648.98 | 2.03 | -0.75
Location: QQ SEC TWP RGE | 739 | 0.55 | 289.06 | 738.97 | 2.45 | -1.62
NWNE SEC.16-T04N-R66W | 829 | 0.5 | 292.12 | 828.97 | 2.73 | -2.39
Citing Type: Planned or Actual | 949 | 0.67 | 282.94 | 948.96 | 3.09 | -3.56
Actual | 1009 | 0.52 | 298.82 | 1008.96 | 3.3 | -4.14
Deviation Indicator | 1099 | 0.28 | 353.06 | 1098.95 | 3.71 | -4.53
Directional | 1189 | 0.38 | 99.48 | 1188.95 | 3.88 | -4.26
North Reference | 1279 | 0.65 | 109.23 | 1278.95 | 3.67 | -3.48
True | 1369 | 0.47 | 108.93 | 1368.95 | 3.38 | -2.65
Grid Type | 1459 | 0.35 | 108.49 | 1458.94 | 3.17 | -2.04
#VALUE! | 1549 | 0.44 | 144.2 | 1548.94 | 2.8 | -1.58
| 1639 | 0.39 | 180.51 | 1638.94 | 2.22 | -1.38
| 1717 | 0.56 | 214.45 | 1716.94 | 1.64 | -1.6
| 1838 | 0.25 | 235.9 | 1837.93 | 1 | -2.15
| 1928 | 0.17 | 126.88 | 1927.93 | 0.81 | -2.21
| 1973 | 0.13 | 258.34 | 1972.93 | 0.76 | -2.2
| 2062 | 0.14 | 160.1 | 2061.93 | 0.64 | -2.27
| 2152 | 1.79 | 168.54 | 2151.92 | -0.84 | -1.95
| 2241 | 3.82 | 169.4 | 2240.81 | -5.12 | -1.13
| 2331 | 5.44 | 173.51 | 2330.51 | -12.31 | -0.09
| 2421 | 7.12 | 179.1 | 2419.97 | -22.12 | 0.48
| 2510 | 9.39 | 181.49 | 2508.04 | -34.9 | 0.37
| 2600 | 10.85 | 183.86 | 2596.64 | -50.69 | -0.39
| 2689 | 12.9 | 187.53 | 2683.73 | -68.9 | -2.25
| 2779 | 14.73 | 187.88 | 2771.12 | -90.19 | -5.14
| 2868 | 14.25 | 190.96 | 2857.29 | -112.16 | -8.77
| 2958 | 15.57 | 189.13 | 2944.26 | -134.96 | -12.79
| 3047 | 15.59 | 188.45 | 3029.99 | -158.58 | -16.45
| 3137 | 15.66 | 186.69 | 3116.66 | -182.61 | -19.64
| 3227 | 14.88 | 187.34 | 3203.49 | -206.13 | -22.53
| 3316 | 15.53 | 187.43 | 3289.37 | -229.28 | -25.53
| 3406 | 15.66 | 187.42 | 3376.06 | -253.27 | -28.66
| 3495 | 15.6 | 188.51 | 3461.77 | -277.02 | -31.98
| 3585 | 15.93 | 187.63 | 3548.38 | -301.23 | -35.41
| 3674 | 15.84 | 188.1 | 3633.98 | -325.36 | -38.74
| 3764 | 15.44 | 185.44 | 3720.65 | -349.45 | -41.61
| 3853 | 15.39 | 180.47 | 3806.45 | -373.05 | -42.83
| 3943 | 15.41 | 178.27 | 3893.22 | -396.95 | -42.57
| 4032 | 15.17 | 174.43 | 3979.07 | -420.36 | -41.08
| 4122 | 15.35 | 172.43 | 4065.9 | -443.88 | -38.37
| 4213 | 15.07 | 179.87 | 4153.72 | -467.66 | -36.75
| 4302 | 15.18 | 185.12 | 4239.64 | -490.83 | -37.77
| 4392 | 15.35 | 186.87 | 4326.47 | -514.4 | -40.24
| 4481 | 15.56 | 183.99 | 4412.25 | -538 | -42.48
| 4571 | 15.68 | 183.71 | 4498.93 | -562.18 | -44.11
| 4661 | 15.07 | 185.79 | 4585.71 | -585.96 | -46.08
| 4751 | 15.38 | 186.55 | 4672.55 | -609.45 | -48.62
| 4840 | 15.26 | 192.61 | 4758.39 | -632.61 | -52.52
| 4929 | 15.21 | 194.31 | 4844.26 | -655.35 | -57.97
| 5019 | 15.37 | 192.77 | 4931.08 | -678.42 | -63.52
| 5108 | 15.45 | 190.98 | 5016.88 | -701.56 | -68.39
| 5197 | 15.57 | 189.29 | 5102.64 | -724.99 | -72.57
| 5287 | 15.54 | 189.74 | 5189.34 | -748.79 | -76.56
| 5376 | 15.66 | 190.47 | 5275.06 | -772.35 | -80.76
| 5465 | 15.71 | 191.88 | 5360.75 | -795.96 | -85.42
| 5555 | 15.66 | 192.08 | 5447.4 | -819.76 | -90.48
| 5644 | 15.7 | 191.94 | 5533.09 | -843.29 | -95.48
| 5734 | 15.7 | 195.42 | 5619.73 | -866.94 | -101.24
| 5823 | 15.77 | 199.86 | 5705.4 | -889.92 | -108.55
| 5913 | 15.81 | 197.56 | 5792 | -913.11 | -116.4
| 6002 | 15.75 | 191.27 | 5877.66 | -936.52 | -122.42
| 6092 | 15.73 | 190.04 | 5964.28 | -960.51 | -126.93
| 6181 | 15.88 | 187.59 | 6049.92 | -984.46 | -130.65
| 6271 | 14.98 | 186.69 | 6136.67 | -1008.22 | -133.63
| 6361 | 15.7 | 186.5 | 6223.47 | -1031.87 | -136.36
| 6450 | 15.57 | 184.04 | 6309.17 | -1055.75 | -138.57
| 6540 | 15.71 | 183.24 | 6395.84 | -1079.97 | -140.11
| 6629 | 16.1 | 180.13 | 6481.44 | -1104.34 | -140.81
| 6719 | 18.63 | 201.45 | 6567.41 | -1130.23 | -146.11
| 6808 | 23.43 | 228.53 | 6650.66 | -1155.25 | -164.62
| 6897 | 29.5 | 242.58 | 6730.37 | -1177.1 | -197.39
| 6987 | 36.32 | 251.45 | 6805.93 | -1195.82 | -242.41
| 7071 | 44.02 | 258.21 | 6870.1 | -1209.72 | -294.67
| 7115 | 47.9 | 259.79 | 6900.68 | -1215.74 | -325.71
| 7205 | 54.74 | 262.64 | 6956.9 | -1226.38 | -395.1
| 7294 | 62.64 | 263.8 | 7003.11 | -1235.32 | -470.55
| 7384 | 71.37 | 265.03 | 7038.24 | -1243.34 | -552.93
| 7473 | 77.77 | 266.01 | 7061.91 | -1250.03 | -638.41
| 7563 | 83.4 | 267.03 | 7076.62 | -1255.41 | -727
| 7652 | 89.57 | 268.53 | 7082.08 | -1258.85 | -815.72
| 7741 | 90.55 | 270.05 | 7081.99 | -1259.95 | -904.71
| 7831 | 90.55 | 271.9 | 7081.12 | -1258.42 | -994.69
| 7920 | 90.71 | 271.45 | 7080.14 | -1255.82 | -1083.64
| 8010 | 90.77 | 270.88 | 7078.98 | -1253.99 | -1173.62
| 8099 | 90.71 | 270.18 | 7077.83 | -1253.16 | -1262.61
| 8189 | 90.8 | 269.38 | 7076.65 | -1253.51 | -1352.6
| 8278 | 90.68 | 269.53 | 7075.5 | -1254.36 | -1441.59
| 8368 | 90.65 | 269.46 | 7074.45 | -1255.15 | -1531.58
| 8457 | 90.62 | 269.32 | 7073.47 | -1256.1 | -1620.57
| 8547 | 90.55 | 269.97 | 7072.55 | -1256.65 | -1710.56
| 8636 | 90.68 | 270.58 | 7071.59 | -1256.23 | -1799.55
| 8725 | 90.62 | 271.35 | 7070.58 | -1254.73 | -1888.53
| 8815 | 90.62 | 271.79 | 7069.61 | -1252.26 | -1978.49
| 8904 | 90.55 | 272.53 | 7068.7 | -1248.91 | -2067.43
| 8994 | 90.59 | 273.78 | 7067.8 | -1243.96 | -2157.28
| 9083 | 90.65 | 275.05 | 7066.84 | -1237.1 | -2246.01
| 9173 | 90.68 | 274.01 | 7065.8 | -1230 | -2335.72
| 9262 | 90.65 | 271.65 | 7064.76 | -1225.6 | -2424.6
| 9352 | 90.49 | 270.22 | 7063.87 | -1224.13 | -2514.58
| 9441 | 90.34 | 270.36 | 7063.22 | -1223.68 | -2603.58
| 9530 | 90.34 | 270.27 | 7062.69 | -1223.19 | -2692.58
| 9620 | 90.31 | 270.39 | 7062.18 | -1222.68 | -2782.57
| 9709 | 90.37 | 270.34 | 7061.66 | -1222.11 | -2871.57
| 9799 | 90.68 | 271.41 | 7060.83 | -1220.74 | -2961.56
| 9888 | 90.65 | 269.63 | 7059.8 | -1219.93 | -3050.54
| 9977 | 90.62 | 269.65 | 7058.81 | -1220.49 | -3139.53
| 10067 | 90.59 | 270.05 | 7057.86 | -1220.72 | -3229.53
| 10156 | 90.68 | 270.75 | 7056.88 | -1220.1 | -3318.52
| 10246 | 90.77 | 271.55 | 7055.74 | -1218.29 | -3408.49
| 10335 | 90.65 | 271 | 7054.63 | -1216.31 | -3497.47
| 10425 | 90.65 | 270.87 | 7053.61 | -1214.85 | -3587.45
| 10514 | 90.43 | 269.28 | 7052.77 | -1214.73 | -3676.44
| 10604 | 90.52 | 269.2 | 7052.03 | -1215.92 | -3766.43
| 10694 | 90.52 | 269.11 | 7051.21 | -1217.25 | -3856.42
| 10783 | 90.43 | 269.45 | 7050.47 | -1218.37 | -3945.41
| 10873 | 90.52 | 270.33 | 7049.73 | -1218.54 | -4035.4
| 10962 | 90.4 | 269.7 | 7049.01 | -1218.52 | -4124.4
| 11052 | 90.46 | 269.61 | 7048.34 | -1219.06 | -4214.39
| 11141 | 90.37 | 268.89 | 7047.69 | -1220.23 | -4303.38
| 11231 | 90.46 | 269.01 | 7047.04 | -1221.87 | -4393.37
| 11320 | 90.4 | 269.92 | 7046.37 | -1222.71 | -4482.36
| 11410 | 90.43 | 270.87 | 7045.72 | -1222.09 | -4572.35
| 11499 | 90.49 | 271.42 | 7045.01 | -1220.31 | -4661.33
| 11589 | 90.49 | 271.92 | 7044.24 | -1217.68 | -4751.29
| 11678 | 90.43 | 271.76 | 7043.52 | -1214.83 | -4840.24
| 11767 | 90.46 | 271.93 | 7042.83 | -1211.96 | -4929.19
| 11856 | 90.4 | 271.77 | 7042.16 | -1209.09 | -5018.14
| 11946 | 90.52 | 271.82 | 7041.44 | -1206.27 | -5108.1
| 12035 | 90.49 | 271.76 | 7040.66 | -1203.49 | -5197.05
| 12124 | 90.34 | 270.67 | 7040.01 | -1201.6 | -5286.03
| 12214 | 90.43 | 270.82 | 7039.41 | -1200.43 | -5376.02
| 12303 | 90.37 | 271.37 | 7038.78 | -1198.73 | -5465
| 12392 | 90.58 | 270.69 | 7038.05 | -1197.13 | -5553.98
| 12482 | 90.68 | 270.53 | 7037.06 | -1196.17 | -5643.97
| 12571 | 90.68 | 270.13 | 7036 | -1195.66 | -5732.96
| 12661 | 90.55 | 268.53 | 7035.03 | -1196.71 | -5822.95
| 12750 | 90.52 | 268.02 | 7034.2 | -1199.39 | -5911.9
| 12840 | 90.49 | 268.42 | 7033.41 | -1202.19 | -6001.86
| 12929 | 90.31 | 269.47 | 7032.79 | -1203.83 | -6090.84
| 13019 | 90.15 | 271.53 | 7032.43 | -1203.04 | -6180.83
| 13108 | 90.4 | 270.98 | 7032 | -1201.09 | -6269.81
| 13198 | 90.46 | 270.81 | 7031.33 | -1199.69 | -6359.79
| 13287 | 90.4 | 270.82 | 7030.66 | -1198.42 | -6448.78
| 13376 | 90.31 | 271.07 | 7030.11 | -1196.95 | -6537.77
| 13466 | 90.34 | 273.3 | 7029.6 | -1193.52 | -6627.69
| 13556 | 90.43 | 273.74 | 7028.99 | -1188 | -6717.52
| 13645 | 90.28 | 273.62 | 7028.44 | -1182.28 | -6806.34
| 13734 | 90.4 | 274.87 | 7027.91 | -1175.7 | -6895.09
| 13824 | 90.4 | 274.46 | 7027.28 | -1168.38 | -6984.79
| 13913 | 90.43 | 273.19 | 7026.64 | -1162.44 | -7073.59
| 14003 | 90.46 | 271.04 | 7025.94 | -1159.12 | -7163.52
| 14093 | 90.37 | 269.61 | 7025.29 | -1158.61 | -7253.51
| 14182 | 90.37 | 270.39 | 7024.71 | -1158.61 | -7342.51
| 14271 | 90.52 | 270.63 | 7024.02 | -1157.82 | -7431.5
| 14361 | 90.46 | 270.7 | 7023.25 | -1156.77 | -7521.49
| 14450 | 90.43 | 271.35 | 7022.56 | -1155.18 | -7610.48
| 14538 | 90.62 | 272.03 | 7021.75 | -1152.58 | -7698.43
| 14562 | 90.62 | 272.03 | 7021.49 | -1151.73 | -7722.42

## Lookup (hidden)
North Reference | RetunValue | Grid Type | ReturnValue | Deviation Indicator | ReturnValue
| 2 |  | 0 |  | 2
True |  | SPCS-Colorado Central-NAD27 |  | Directional
Grid |  | SPCS-Colorado Central-NAD83 |  | High Angle
|  | SPCS-Colorado North-NAD27 |  | Horizontal
SPCS-Colorado North-NAD83
SPCS-Colorado South-NAD27
SPCS-Colorado South-NAD83
UTM-Zone 12 NAD27
UTM-Zone 12 NAD83
UTM-Zone 13 NAD27
UTM-Zone 13 NAD83