## Data
Header Information | measured depth (ft) | inclination (°) | azimuth (°) | true vertical depth (ft) | northing +N/-S (ft) | easting +E/-W (ft) | Remarks
Operator Name | 0 | 0 | 0 | 0 | 0 | 0
TEP Rocky Mountain LLC | 100 | 0 | 0 | 100 | 0 | 0
Operator Number | 135 | 0 | 0 | 135 | 0 | 0
96850 | 200 | 2.28 | 331.89 | 199.98 | 1.14 | -0.61
Well Name and Number | 300 | 5.78 | 331.89 | 299.72 | 7.33 | -3.92
FEDERAL PA 422-24 | 400 | 9.28 | 331.89 | 398.84 | 18.88 | -10.09
API Number (if available) | 500 | 12.78 | 331.89 | 496.98 | 35.74 | -19.1
| 600 | 16.28 | 331.89 | 593.77 | 57.86 | -30.91
Location: QQ SEC TWP RGE | 700 | 19.78 | 331.89 | 688.85 | 85.15 | -45.49
SWSE Sec 24 T6S R95W | 800 | 23.28 | 331.89 | 781.86 | 117.5 | -62.78
Citing Type: Planned or Actual | 900 | 26.78 | 331.89 | 872.46 | 154.81 | -82.71
PLANNED | 963.79 | 29.01 | 331.89 | 928.83 | 181.13 | -96.77
Deviation Indicator | 1000 | 29.01 | 331.89 | 960.5 | 196.62 | -105.04
Directional | 1100 | 29.01 | 331.89 | 1047.96 | 239.39 | -127.89
North Reference | 1200 | 29.01 | 331.89 | 1135.41 | 282.16 | -150.74
True | 1300 | 29.01 | 331.89 | 1222.87 | 324.93 | -173.59
Grid Type | 1400 | 29.01 | 331.89 | 1310.33 | 367.7 | -196.44
#VALUE! | 1500 | 29.01 | 331.89 | 1397.78 | 410.47 | -219.29
| 1600 | 29.01 | 331.89 | 1485.24 | 453.24 | -242.14
| 1700 | 29.01 | 331.89 | 1572.69 | 496.01 | -264.99
| 1800 | 29.01 | 331.89 | 1660.15 | 538.79 | -287.84
| 1900 | 29.01 | 331.89 | 1747.6 | 581.56 | -310.69
| 2000 | 29.01 | 331.89 | 1835.06 | 624.33 | -333.55
| 2100 | 29.01 | 331.89 | 1922.51 | 667.1 | -356.4
| 2200 | 29.01 | 331.89 | 2009.97 | 709.87 | -379.25
| 2300 | 29.01 | 331.89 | 2097.42 | 752.64 | -402.1
| 2400 | 29.01 | 331.89 | 2184.88 | 795.41 | -424.95
| 2500 | 29.01 | 331.89 | 2272.34 | 838.19 | -447.8
| 2600 | 29.01 | 331.89 | 2359.79 | 880.96 | -470.65
| 2700 | 29.01 | 331.89 | 2447.25 | 923.73 | -493.5
| 2800 | 29.01 | 331.89 | 2534.7 | 966.5 | -516.35
| 2900 | 29.01 | 331.89 | 2622.16 | 1009.27 | -539.2
| 3000 | 29.01 | 331.89 | 2709.61 | 1052.04 | -562.05
| 3100 | 29.01 | 331.89 | 2797.07 | 1094.81 | -584.9
| 3200 | 29.01 | 331.89 | 2884.52 | 1137.58 | -607.75
| 3300 | 29.01 | 331.89 | 2971.98 | 1180.36 | -630.6
| 3400 | 29.01 | 331.89 | 3059.44 | 1223.13 | -653.45
| 3500 | 29.01 | 331.89 | 3146.89 | 1265.9 | -676.3
| 3600 | 29.01 | 331.89 | 3234.35 | 1308.67 | -699.15
| 3700 | 29.01 | 331.89 | 3321.8 | 1351.44 | -722
| 3800 | 29.01 | 331.89 | 3409.26 | 1394.21 | -744.85
| 3900 | 29.01 | 331.89 | 3496.71 | 1436.98 | -767.7
| 4000 | 29.01 | 331.89 | 3584.17 | 1479.76 | -790.55
| 4100 | 29.01 | 331.89 | 3671.62 | 1522.53 | -813.4
| 4200 | 29.01 | 331.89 | 3759.08 | 1565.3 | -836.25
| 4300 | 29.01 | 331.89 | 3846.54 | 1608.07 | -859.11
| 4400 | 29.01 | 331.89 | 3933.99 | 1650.84 | -881.96
| 4500 | 29.01 | 331.89 | 4021.45 | 1693.61 | -904.81
| 4600 | 29.01 | 331.89 | 4108.9 | 1736.38 | -927.66
| 4700 | 29.01 | 331.89 | 4196.36 | 1779.15 | -950.51
| 4800 | 29.01 | 331.89 | 4283.81 | 1821.93 | -973.36
| 4900 | 29.01 | 331.89 | 4371.27 | 1864.7 | -996.21
| 5000 | 29.01 | 331.89 | 4458.72 | 1907.47 | -1019.06
| 5091.37 | 29.01 | 331.89 | 4538.63 | 1946.55 | -1039.94
| 5100 | 28.79 | 331.89 | 4546.19 | 1950.23 | -1041.9
| 5200 | 26.29 | 331.89 | 4634.85 | 1991.01 | -1063.69
| 5300 | 23.79 | 331.89 | 4725.44 | 2028.34 | -1083.63
| 5400 | 21.29 | 331.89 | 4817.79 | 2062.15 | -1101.7
| 5500 | 18.79 | 331.89 | 4911.73 | 2092.37 | -1117.84
| 5600 | 16.29 | 331.89 | 5007.07 | 2118.96 | -1132.04
| 5700 | 13.79 | 331.89 | 5103.64 | 2141.85 | -1144.27
| 5800 | 11.29 | 331.89 | 5201.24 | 2161 | -1154.5
| 5900 | 8.79 | 331.89 | 5299.7 | 2176.38 | -1162.72
| 6000 | 6.29 | 331.89 | 5398.83 | 2187.95 | -1168.9
| 6100 | 3.79 | 331.89 | 5498.44 | 2195.7 | -1173.05
| 6200 | 1.29 | 331.89 | 5598.33 | 2199.61 | -1175.14
| 6251.67 | 0 | 0 | 5650 | 2200.13 | -1175.41
| 6300 | 0 | 0 | 5698.33 | 2200.13 | -1175.41
| 6400 | 0 | 0 | 5798.33 | 2200.13 | -1175.41
| 6500 | 0 | 0 | 5898.33 | 2200.13 | -1175.41
| 6600 | 0 | 0 | 5998.33 | 2200.13 | -1175.41
| 6700 | 0 | 0 | 6098.33 | 2200.13 | -1175.41
| 6800 | 0 | 0 | 6198.33 | 2200.13 | -1175.41
| 6900 | 0 | 0 | 6298.33 | 2200.13 | -1175.41
| 7000 | 0 | 0 | 6398.33 | 2200.13 | -1175.41
| 7100 | 0 | 0 | 6498.33 | 2200.13 | -1175.41
| 7200 | 0 | 0 | 6598.33 | 2200.13 | -1175.41
| 7300 | 0 | 0 | 6698.33 | 2200.13 | -1175.41
| 7400 | 0 | 0 | 6798.33 | 2200.13 | -1175.41
| 7500 | 0 | 0 | 6898.33 | 2200.13 | -1175.41
| 7600 | 0 | 0 | 6998.33 | 2200.13 | -1175.41
| 7700 | 0 | 0 | 7098.33 | 2200.13 | -1175.41
| 7800 | 0 | 0 | 7198.33 | 2200.13 | -1175.41
| 7900 | 0 | 0 | 7298.33 | 2200.13 | -1175.41
| 8000 | 0 | 0 | 7398.33 | 2200.13 | -1175.41
| 8100 | 0 | 0 | 7498.33 | 2200.13 | -1175.41
| 8200 | 0 | 0 | 7598.33 | 2200.13 | -1175.41
| 8300 | 0 | 0 | 7698.33 | 2200.13 | -1175.41
| 8400 | 0 | 0 | 7798.33 | 2200.13 | -1175.41
| 8500 | 0 | 0 | 7898.33 | 2200.13 | -1175.41
| 8600 | 0 | 0 | 7998.33 | 2200.13 | -1175.41
| 8700 | 0 | 0 | 8098.33 | 2200.13 | -1175.41
| 8786.67 | 0 | 0 | 8185 | 2200.13 | -1175.41

## Lookup (hidden)
North Reference | RetunValue | Grid Type | ReturnValue | Deviation Indicator | ReturnValue
| 2 |  | 0 |  | 2
True |  | SPCS-Colorado Central-NAD27 |  | Directional
Grid |  | SPCS-Colorado Central-NAD83 |  | High Angle
|  | SPCS-Colorado North-NAD27 |  | Horizontal
SPCS-Colorado North-NAD83
SPCS-Colorado South-NAD27
SPCS-Colorado South-NAD83
UTM-Zone 12 NAD27
UTM-Zone 12 NAD83
UTM-Zone 13 NAD27
UTM-Zone 13 NAD83