## Data
Header Information | measured depth (ft) | inclination (°) | azimuth (°) | true vertical depth (ft) | northing +N/-S (ft) | easting +E/-W (ft) | Remarks
Operator Name | 0 | 0 | 0 | 0 | 0 | 0
TEP Rocky Mountain LLC | 100 | 0 | 0 | 100 | 0 | 0
Operator Number | 120 | 0 | 0 | 120 | 0 | 0
96850 | 200 | 2.4 | 4 | 199.98 | 1.67 | 0.12
Well Name and Number | 220 | 3 | 4 | 219.95 | 2.61 | 0.18
FEDERAL PA 522-24 | 295 | 3 | 4 | 294.85 | 6.53 | 0.46
API Number (if available) | 300 | 3.12 | 2.21 | 299.84 | 6.79 | 0.47
| 400 | 5.77 | 343.2 | 399.54 | 14.32 | -0.88
Location: QQ SEC TWP RGE | 500 | 8.65 | 336.45 | 498.74 | 26.03 | -5.34
SWSE Sec 24 T6S R95W | 600 | 11.59 | 333.08 | 597.17 | 41.89 | -12.89
Citing Type: Planned or Actual | 700 | 14.56 | 331.06 | 694.57 | 61.86 | -23.53
PLANNED | 800 | 17.54 | 329.71 | 790.66 | 85.87 | -37.21
Deviation Indicator | 900 | 20.52 | 328.75 | 885.19 | 113.87 | -53.91
Directional | 1000 | 23.51 | 328.02 | 977.89 | 145.78 | -73.57
North Reference | 1100 | 26.5 | 327.45 | 1068.5 | 181.51 | -96.14
True | 1100.18 | 26.5 | 327.44 | 1068.67 | 181.58 | -96.19
Grid Type | 1200 | 26.5 | 327.44 | 1157.99 | 219.12 | -120.16
#VALUE! | 1300 | 26.5 | 327.44 | 1247.48 | 256.73 | -144.17
| 1400 | 26.5 | 327.44 | 1336.98 | 294.35 | -168.18
| 1500 | 26.5 | 327.44 | 1426.47 | 331.96 | -192.2
| 1600 | 26.5 | 327.44 | 1515.96 | 369.58 | -216.21
| 1700 | 26.5 | 327.44 | 1605.45 | 407.19 | -240.23
| 1800 | 26.5 | 327.44 | 1694.94 | 444.8 | -264.24
| 1900 | 26.5 | 327.44 | 1784.43 | 482.42 | -288.25
| 2000 | 26.5 | 327.44 | 1873.92 | 520.03 | -312.27
| 2100 | 26.5 | 327.44 | 1963.41 | 557.65 | -336.28
| 2200 | 26.5 | 327.44 | 2052.9 | 595.26 | -360.3
| 2300 | 26.5 | 327.44 | 2142.39 | 632.87 | -384.31
| 2400 | 26.5 | 327.44 | 2231.88 | 670.49 | -408.32
| 2500 | 26.5 | 327.44 | 2321.37 | 708.1 | -432.34
| 2600 | 26.5 | 327.44 | 2410.86 | 745.71 | -456.35
| 2700 | 26.5 | 327.44 | 2500.35 | 783.33 | -480.36
| 2800 | 26.5 | 327.44 | 2589.84 | 820.94 | -504.38
| 2900 | 26.5 | 327.44 | 2679.33 | 858.56 | -528.39
| 3000 | 26.5 | 327.44 | 2768.82 | 896.17 | -552.41
| 3100 | 26.5 | 327.44 | 2858.31 | 933.78 | -576.42
| 3200 | 26.5 | 327.44 | 2947.8 | 971.4 | -600.43
| 3300 | 26.5 | 327.44 | 3037.29 | 1009.01 | -624.45
| 3400 | 26.5 | 327.44 | 3126.78 | 1046.62 | -648.46
| 3500 | 26.5 | 327.44 | 3216.27 | 1084.24 | -672.48
| 3600 | 26.5 | 327.44 | 3305.76 | 1121.85 | -696.49
| 3700 | 26.5 | 327.44 | 3395.26 | 1159.47 | -720.5
| 3800 | 26.5 | 327.44 | 3484.75 | 1197.08 | -744.52
| 3900 | 26.5 | 327.44 | 3574.24 | 1234.69 | -768.53
| 4000 | 26.5 | 327.44 | 3663.73 | 1272.31 | -792.54
| 4100 | 26.5 | 327.44 | 3753.22 | 1309.92 | -816.56
| 4200 | 26.5 | 327.44 | 3842.71 | 1347.54 | -840.57
| 4300 | 26.5 | 327.44 | 3932.2 | 1385.15 | -864.59
| 4400 | 26.5 | 327.44 | 4021.69 | 1422.76 | -888.6
| 4500 | 26.5 | 327.44 | 4111.18 | 1460.38 | -912.61
| 4600 | 26.5 | 327.44 | 4200.67 | 1497.99 | -936.63
| 4700 | 26.5 | 327.44 | 4290.16 | 1535.6 | -960.64
| 4800 | 26.5 | 327.44 | 4379.65 | 1573.22 | -984.65
| 4900 | 26.5 | 327.44 | 4469.14 | 1610.83 | -1008.67
| 5000 | 26.5 | 327.44 | 4558.63 | 1648.45 | -1032.68
| 5065.51 | 26.5 | 327.44 | 4617.25 | 1673.08 | -1048.41
| 5100 | 25.64 | 327.44 | 4648.24 | 1685.86 | -1056.57
| 5200 | 23.14 | 327.44 | 4739.3 | 1720.67 | -1078.79
| 5300 | 20.64 | 327.44 | 4832.09 | 1752.09 | -1098.85
| 5400 | 18.14 | 327.44 | 4926.4 | 1780.07 | -1116.72
| 5500 | 15.64 | 327.44 | 5022.08 | 1804.56 | -1132.35
| 5600 | 13.14 | 327.44 | 5118.94 | 1825.51 | -1145.73
| 5700 | 10.64 | 327.44 | 5216.78 | 1842.88 | -1156.81
| 5800 | 8.14 | 327.44 | 5315.44 | 1856.63 | -1165.59
| 5900 | 5.64 | 327.44 | 5414.7 | 1866.74 | -1172.05
| 6000 | 3.14 | 327.44 | 5514.4 | 1873.2 | -1176.17
| 6100 | 0.64 | 327.44 | 5614.34 | 1875.98 | -1177.95
| 6125.66 | 0 | 0 | 5640 | 1876.1 | -1178.02
| 6200 | 0 | 0 | 5714.34 | 1876.1 | -1178.02
| 6300 | 0 | 0 | 5814.34 | 1876.1 | -1178.02
| 6400 | 0 | 0 | 5914.34 | 1876.1 | -1178.02
| 6500 | 0 | 0 | 6014.34 | 1876.1 | -1178.02
| 6600 | 0 | 0 | 6114.34 | 1876.1 | -1178.02
| 6700 | 0 | 0 | 6214.34 | 1876.1 | -1178.02
| 6800 | 0 | 0 | 6314.34 | 1876.1 | -1178.02
| 6900 | 0 | 0 | 6414.34 | 1876.1 | -1178.02
| 7000 | 0 | 0 | 6514.34 | 1876.1 | -1178.02
| 7100 | 0 | 0 | 6614.34 | 1876.1 | -1178.02
| 7200 | 0 | 0 | 6714.34 | 1876.1 | -1178.02
| 7300 | 0 | 0 | 6814.34 | 1876.1 | -1178.02
| 7400 | 0 | 0 | 6914.34 | 1876.1 | -1178.02
| 7500 | 0 | 0 | 7014.34 | 1876.1 | -1178.02
| 7600 | 0 | 0 | 7114.34 | 1876.1 | -1178.02
| 7700 | 0 | 0 | 7214.34 | 1876.1 | -1178.02
| 7800 | 0 | 0 | 7314.34 | 1876.1 | -1178.02
| 7900 | 0 | 0 | 7414.34 | 1876.1 | -1178.02
| 8000 | 0 | 0 | 7514.34 | 1876.1 | -1178.02
| 8100 | 0 | 0 | 7614.34 | 1876.1 | -1178.02
| 8200 | 0 | 0 | 7714.34 | 1876.1 | -1178.02
| 8300 | 0 | 0 | 7814.34 | 1876.1 | -1178.02
| 8400 | 0 | 0 | 7914.34 | 1876.1 | -1178.02
| 8500 | 0 | 0 | 8014.34 | 1876.1 | -1178.02
| 8600 | 0 | 0 | 8114.34 | 1876.1 | -1178.02
| 8660.66 | 0 | 0 | 8175 | 1876.1 | -1178.02

## Lookup (hidden)
North Reference | RetunValue | Grid Type | ReturnValue | Deviation Indicator | ReturnValue
| 2 |  | 0 |  | 2
True |  | SPCS-Colorado Central-NAD27 |  | Directional
Grid |  | SPCS-Colorado Central-NAD83 |  | High Angle
|  | SPCS-Colorado North-NAD27 |  | Horizontal
SPCS-Colorado North-NAD83
SPCS-Colorado South-NAD27
SPCS-Colorado South-NAD83
UTM-Zone 12 NAD27
UTM-Zone 12 NAD83
UTM-Zone 13 NAD27
UTM-Zone 13 NAD83