## Data
Header Information | measured depth (ft) | inclination (°) | azimuth (°) | true vertical depth (ft) | northing +N/-S (ft) | easting +E/-W (ft) | Remarks
Operator Name | 0 | 0 | 0 | 0 | 0 | 0
TEP Rocky Mountain LLC | 100 | 0 | 0 | 100 | 0 | 0
Operator Number | 120 | 0 | 0 | 120 | 0 | 0
96850 | 200 | 2.4 | 298.99 | 199.98 | 0.81 | -1.47
Well Name and Number | 220 | 3 | 298.99 | 219.95 | 1.27 | -2.29
Federal PA 13-24 | 270 | 3 | 298.99 | 269.89 | 2.54 | -4.58
API Number (if available) | 300 | 4.05 | 298.99 | 299.83 | 3.43 | -6.19
| 400 | 7.55 | 298.99 | 399.3 | 8.33 | -15.03
Location: QQ SEC TWP RGE | 500 | 11.05 | 298.99 | 497.97 | 16.16 | -29.16
SWSE Sec 24 T6S R95W | 600 | 14.55 | 298.99 | 595.47 | 26.9 | -48.54
Citing Type: Planned or Actual | 700 | 18.05 | 298.99 | 691.44 | 40.5 | -73.08
Planned | 800 | 21.55 | 298.99 | 785.51 | 56.91 | -102.71
Deviation Indicator | 900 | 25.05 | 298.99 | 877.34 | 76.08 | -137.3
Directional | 1000 | 28.55 | 298.99 | 966.59 | 97.94 | -176.73
North Reference | 1100 | 32.05 | 298.99 | 1052.91 | 122.39 | -220.85
True | 1200 | 35.55 | 298.99 | 1136 | 149.35 | -269.5
Grid Type | 1233.16 | 36.71 | 298.99 | 1162.78 | 158.82 | -286.61
#VALUE! | 1300 | 36.71 | 298.99 | 1216.36 | 178.19 | -321.55
| 1400 | 36.71 | 298.99 | 1296.53 | 207.17 | -373.84
| 1500 | 36.71 | 298.99 | 1376.7 | 236.14 | -426.12
| 1600 | 36.71 | 298.99 | 1456.86 | 265.12 | -478.41
| 1700 | 36.71 | 298.99 | 1537.03 | 294.09 | -530.7
| 1800 | 36.71 | 298.99 | 1617.19 | 323.07 | -582.98
| 1900 | 36.71 | 298.99 | 1697.36 | 352.04 | -635.27
| 2000 | 36.71 | 298.99 | 1777.53 | 381.02 | -687.55
| 2100 | 36.71 | 298.99 | 1857.69 | 409.99 | -739.84
| 2200 | 36.71 | 298.99 | 1937.86 | 438.97 | -792.12
| 2300 | 36.71 | 298.99 | 2018.03 | 467.94 | -844.41
| 2400 | 36.71 | 298.99 | 2098.19 | 496.92 | -896.7
| 2500 | 36.71 | 298.99 | 2178.36 | 525.89 | -948.98
| 2600 | 36.71 | 298.99 | 2258.53 | 554.87 | -1001.27
| 2700 | 36.71 | 298.99 | 2338.69 | 583.84 | -1053.55
| 2800 | 36.71 | 298.99 | 2418.86 | 612.82 | -1105.84
| 2900 | 36.71 | 298.99 | 2499.02 | 641.79 | -1158.12
| 3000 | 36.71 | 298.99 | 2579.19 | 670.77 | -1210.41
| 3100 | 36.71 | 298.99 | 2659.36 | 699.74 | -1262.7
| 3200 | 36.71 | 298.99 | 2739.52 | 728.72 | -1314.98
| 3300 | 36.71 | 298.99 | 2819.69 | 757.69 | -1367.27
| 3400 | 36.71 | 298.99 | 2899.86 | 786.66 | -1419.55
| 3500 | 36.71 | 298.99 | 2980.02 | 815.64 | -1471.84
| 3600 | 36.71 | 298.99 | 3060.19 | 844.61 | -1524.13
| 3700 | 36.71 | 298.99 | 3140.36 | 873.59 | -1576.41
| 3800 | 36.71 | 298.99 | 3220.52 | 902.56 | -1628.7
| 3900 | 36.71 | 298.99 | 3300.69 | 931.54 | -1680.98
| 4000 | 36.71 | 298.99 | 3380.85 | 960.51 | -1733.27
| 4100 | 36.71 | 298.99 | 3461.02 | 989.49 | -1785.55
| 4200 | 36.71 | 298.99 | 3541.19 | 1018.46 | -1837.84
| 4300 | 36.71 | 298.99 | 3621.35 | 1047.44 | -1890.13
| 4400 | 36.71 | 298.99 | 3701.52 | 1076.41 | -1942.41
| 4500 | 36.71 | 298.99 | 3781.69 | 1105.39 | -1994.7
| 4600 | 36.71 | 298.99 | 3861.85 | 1134.36 | -2046.98
| 4700 | 36.71 | 298.99 | 3942.02 | 1163.34 | -2099.27
| 4800 | 36.71 | 298.99 | 4022.19 | 1192.31 | -2151.55
| 4900 | 36.71 | 298.99 | 4102.35 | 1221.29 | -2203.84
| 5000 | 36.71 | 298.99 | 4182.52 | 1250.26 | -2256.13
| 5100 | 36.71 | 298.99 | 4262.69 | 1279.24 | -2308.41
| 5171.5 | 36.71 | 298.99 | 4320 | 1299.96 | -2345.79
| 5200 | 36 | 298.99 | 4342.96 | 1308.15 | -2360.57
| 5300 | 33.5 | 298.99 | 4425.12 | 1335.77 | -2410.42
| 5400 | 31 | 298.99 | 4509.68 | 1361.63 | -2457.09
| 5500 | 28.5 | 298.99 | 4596.5 | 1385.68 | -2500.49
| 5600 | 26 | 298.99 | 4685.4 | 1407.87 | -2540.53
| 5700 | 23.5 | 298.99 | 4776.2 | 1428.16 | -2577.14
| 5800 | 21 | 298.99 | 4868.75 | 1446.51 | -2610.26
| 5900 | 18.5 | 298.99 | 4962.86 | 1462.89 | -2639.81
| 6000 | 16 | 298.99 | 5058.36 | 1477.26 | -2665.74
| 6100 | 13.5 | 298.99 | 5155.06 | 1489.6 | -2688.01
| 6200 | 11 | 298.99 | 5252.77 | 1499.88 | -2706.56
| 6300 | 8.5 | 298.99 | 5351.32 | 1508.09 | -2721.37
| 6400 | 6 | 298.99 | 5450.51 | 1514.2 | -2732.4
| 6500 | 3.5 | 298.99 | 5550.16 | 1518.21 | -2739.64
| 6600 | 1 | 298.99 | 5650.08 | 1520.11 | -2743.07
| 6639.92 | 0 | 0 | 5690 | 1520.28 | -2743.38
| 6700 | 0 | 0 | 5750.08 | 1520.28 | -2743.38
| 6800 | 0 | 0 | 5850.08 | 1520.28 | -2743.38
| 6900 | 0 | 0 | 5950.08 | 1520.28 | -2743.38
| 7000 | 0 | 0 | 6050.08 | 1520.28 | -2743.38
| 7100 | 0 | 0 | 6150.08 | 1520.28 | -2743.38
| 7200 | 0 | 0 | 6250.08 | 1520.28 | -2743.38
| 7300 | 0 | 0 | 6350.08 | 1520.28 | -2743.38
| 7400 | 0 | 0 | 6450.08 | 1520.28 | -2743.38
| 7500 | 0 | 0 | 6550.08 | 1520.28 | -2743.38
| 7600 | 0 | 0 | 6650.08 | 1520.28 | -2743.38
| 7700 | 0 | 0 | 6750.08 | 1520.28 | -2743.38
| 7800 | 0 | 0 | 6850.08 | 1520.28 | -2743.38
| 7900 | 0 | 0 | 6950.08 | 1520.28 | -2743.38
| 8000 | 0 | 0 | 7050.08 | 1520.28 | -2743.38
| 8100 | 0 | 0 | 7150.08 | 1520.28 | -2743.38
| 8200 | 0 | 0 | 7250.08 | 1520.28 | -2743.38
| 8300 | 0 | 0 | 7350.08 | 1520.28 | -2743.38
| 8400 | 0 | 0 | 7450.08 | 1520.28 | -2743.38
| 8500 | 0 | 0 | 7550.08 | 1520.28 | -2743.38
| 8600 | 0 | 0 | 7650.08 | 1520.28 | -2743.38
| 8700 | 0 | 0 | 7750.08 | 1520.28 | -2743.38
| 8800 | 0 | 0 | 7850.08 | 1520.28 | -2743.38
| 8900 | 0 | 0 | 7950.08 | 1520.28 | -2743.38
| 9000 | 0 | 0 | 8050.08 | 1520.28 | -2743.38
| 9100 | 0 | 0 | 8150.08 | 1520.28 | -2743.38
| 9174.92 | 0 | 0 | 8225 | 1520.28 | -2743.38

## Lookup (hidden)
North Reference | RetunValue | Grid Type | ReturnValue | Deviation Indicator | ReturnValue
| 2 |  | 0 |  | 2
True |  | SPCS-Colorado Central-NAD27 |  | Directional
Grid |  | SPCS-Colorado Central-NAD83 |  | High Angle
|  | SPCS-Colorado North-NAD27 |  | Horizontal
SPCS-Colorado North-NAD83
SPCS-Colorado South-NAD27
SPCS-Colorado South-NAD83
UTM-Zone 12 NAD27
UTM-Zone 12 NAD83
UTM-Zone 13 NAD27
UTM-Zone 13 NAD83