## Data
Header Information | measured depth (ft) | inclination (°) | azimuth (°) | true vertical depth (ft) | northing +N/-S (ft) | easting +E/-W (ft) | Remarks
Operator Name | 0 | 0 | 0 | 0 | 0 | 0
TEP Rocky Mountain LLC | 100 | 0 | 0 | 100 | 0 | 0
Operator Number | 135 | 0 | 0 | 135 | 0 | 0
96850 | 200 | 2.28 | 293.04 | 199.98 | 0.5 | -1.19
Well Name and Number | 300 | 5.78 | 293.04 | 299.72 | 3.25 | -7.65
FEDERAL PA 313-24 | 400 | 9.28 | 293.04 | 398.84 | 8.37 | -19.7
API Number (if available) | 500 | 12.78 | 293.04 | 496.98 | 15.86 | -37.29
| 600 | 16.28 | 293.04 | 593.77 | 25.67 | -60.37
Location: QQ SEC TWP RGE | 700 | 19.78 | 293.04 | 688.85 | 37.78 | -88.84
SWSE Sec 24 T6S R95W | 800 | 23.28 | 293.04 | 781.86 | 52.13 | -122.6
Citing Type: Planned or Actual | 900 | 26.78 | 293.04 | 872.46 | 68.68 | -161.52
Planned | 1000 | 30.28 | 293.04 | 960.31 | 87.36 | -205.46
Deviation Indicator | 1100 | 33.78 | 293.04 | 1045.07 | 108.11 | -254.25
Directional | 1106.32 | 34 | 293.04 | 1050.32 | 109.49 | -257.5
North Reference | 1200 | 34 | 293.04 | 1127.99 | 129.99 | -305.7
True | 1300 | 34 | 293.04 | 1210.9 | 151.87 | -357.16
Grid Type | 1400 | 34 | 293.04 | 1293.8 | 173.75 | -408.61
#VALUE! | 1500 | 34 | 293.04 | 1376.71 | 195.63 | -460.07
| 1600 | 34 | 293.04 | 1459.62 | 217.5 | -511.52
| 1700 | 34 | 293.04 | 1542.53 | 239.38 | -562.98
| 1800 | 34 | 293.04 | 1625.43 | 261.26 | -614.43
| 1900 | 34 | 293.04 | 1708.34 | 283.14 | -665.89
| 2000 | 34 | 293.04 | 1791.25 | 305.02 | -717.34
| 2100 | 34 | 293.04 | 1874.15 | 326.9 | -768.8
| 2200 | 34 | 293.04 | 1957.06 | 348.78 | -820.26
| 2300 | 34 | 293.04 | 2039.97 | 370.66 | -871.71
| 2400 | 34 | 293.04 | 2122.88 | 392.54 | -923.17
| 2500 | 34 | 293.04 | 2205.78 | 414.42 | -974.62
| 2600 | 34 | 293.04 | 2288.69 | 436.3 | -1026.08
| 2700 | 34 | 293.04 | 2371.6 | 458.18 | -1077.53
| 2800 | 34 | 293.04 | 2454.51 | 480.06 | -1128.99
| 2900 | 34 | 293.04 | 2537.41 | 501.94 | -1180.44
| 3000 | 34 | 293.04 | 2620.32 | 523.82 | -1231.9
| 3100 | 34 | 293.04 | 2703.23 | 545.7 | -1283.35
| 3200 | 34 | 293.04 | 2786.14 | 567.58 | -1334.81
| 3300 | 34 | 293.04 | 2869.04 | 589.45 | -1386.27
| 3400 | 34 | 293.04 | 2951.95 | 611.33 | -1437.72
| 3500 | 34 | 293.04 | 3034.86 | 633.21 | -1489.18
| 3600 | 34 | 293.04 | 3117.76 | 655.09 | -1540.63
| 3700 | 34 | 293.04 | 3200.67 | 676.97 | -1592.09
| 3800 | 34 | 293.04 | 3283.58 | 698.85 | -1643.54
| 3900 | 34 | 293.04 | 3366.49 | 720.73 | -1695
| 4000 | 34 | 293.04 | 3449.39 | 742.61 | -1746.45
| 4100 | 34 | 293.04 | 3532.3 | 764.49 | -1797.91
| 4200 | 34 | 293.04 | 3615.21 | 786.37 | -1849.37
| 4300 | 34 | 293.04 | 3698.12 | 808.25 | -1900.82
| 4400 | 34 | 293.04 | 3781.02 | 830.13 | -1952.28
| 4500 | 34 | 293.04 | 3863.93 | 852.01 | -2003.73
| 4600 | 34 | 293.04 | 3946.84 | 873.89 | -2055.19
| 4700 | 34 | 293.04 | 4029.75 | 895.77 | -2106.64
| 4800 | 34 | 293.04 | 4112.65 | 917.65 | -2158.1
| 4900 | 34 | 293.04 | 4195.56 | 939.53 | -2209.55
| 5000 | 34 | 293.04 | 4278.47 | 961.4 | -2261.01
| 5100 | 34 | 293.04 | 4361.37 | 983.28 | -2312.46
| 5144.83 | 34 | 293.04 | 4398.55 | 993.09 | -2335.53
| 5200 | 32.62 | 293.04 | 4444.65 | 1004.95 | -2363.41
| 5300 | 30.12 | 293.04 | 4530.03 | 1025.31 | -2411.31
| 5400 | 27.62 | 293.04 | 4617.59 | 1044.2 | -2455.73
| 5500 | 25.12 | 293.04 | 4707.18 | 1061.58 | -2496.6
| 5600 | 22.62 | 293.04 | 4798.62 | 1077.41 | -2533.83
| 5700 | 20.12 | 293.04 | 4891.74 | 1091.67 | -2567.36
| 5800 | 17.62 | 293.04 | 4986.36 | 1104.32 | -2597.12
| 5900 | 15.12 | 293.04 | 5082.3 | 1115.35 | -2623.05
| 6000 | 12.62 | 293.04 | 5179.38 | 1124.72 | -2645.1
| 6100 | 10.12 | 293.04 | 5277.41 | 1132.44 | -2663.24
| 6200 | 7.62 | 293.04 | 5376.21 | 1138.47 | -2677.42
| 6300 | 5.12 | 293.04 | 5475.58 | 1142.81 | -2687.63
| 6400 | 2.62 | 293.04 | 5575.35 | 1145.45 | -2693.83
| 6500 | 0.12 | 293.04 | 5675.31 | 1146.38 | -2696.03
| 6504.69 | 0 | 0 | 5680 | 1146.38 | -2696.03
| 6600 | 0 | 0 | 5775.31 | 1146.38 | -2696.03
| 6700 | 0 | 0 | 5875.31 | 1146.38 | -2696.03
| 6800 | 0 | 0 | 5975.31 | 1146.38 | -2696.03
| 6900 | 0 | 0 | 6075.31 | 1146.38 | -2696.03
| 7000 | 0 | 0 | 6175.31 | 1146.38 | -2696.03
| 7100 | 0 | 0 | 6275.31 | 1146.38 | -2696.03
| 7200 | 0 | 0 | 6375.31 | 1146.38 | -2696.03
| 7300 | 0 | 0 | 6475.31 | 1146.38 | -2696.03
| 7400 | 0 | 0 | 6575.31 | 1146.38 | -2696.03
| 7500 | 0 | 0 | 6675.31 | 1146.38 | -2696.03
| 7600 | 0 | 0 | 6775.31 | 1146.38 | -2696.03
| 7700 | 0 | 0 | 6875.31 | 1146.38 | -2696.03
| 7800 | 0 | 0 | 6975.31 | 1146.38 | -2696.03
| 7900 | 0 | 0 | 7075.31 | 1146.38 | -2696.03
| 8000 | 0 | 0 | 7175.31 | 1146.38 | -2696.03
| 8100 | 0 | 0 | 7275.31 | 1146.38 | -2696.03
| 8200 | 0 | 0 | 7375.31 | 1146.38 | -2696.03
| 8300 | 0 | 0 | 7475.31 | 1146.38 | -2696.03
| 8400 | 0 | 0 | 7575.31 | 1146.38 | -2696.03
| 8500 | 0 | 0 | 7675.31 | 1146.38 | -2696.03
| 8600 | 0 | 0 | 7775.31 | 1146.38 | -2696.03
| 8700 | 0 | 0 | 7875.31 | 1146.38 | -2696.03
| 8800 | 0 | 0 | 7975.31 | 1146.38 | -2696.03
| 8900 | 0 | 0 | 8075.31 | 1146.38 | -2696.03
| 9000 | 0 | 0 | 8175.31 | 1146.38 | -2696.03
| 9039.69 | 0 | 0 | 8215 | 1146.38 | -2696.03

## Lookup (hidden)
North Reference | RetunValue | Grid Type | ReturnValue | Deviation Indicator | ReturnValue
| 2 |  | 0 |  | 2
True |  | SPCS-Colorado Central-NAD27 |  | Directional
Grid |  | SPCS-Colorado Central-NAD83 |  | High Angle
|  | SPCS-Colorado North-NAD27 |  | Horizontal
SPCS-Colorado North-NAD83
SPCS-Colorado South-NAD27
SPCS-Colorado South-NAD83
UTM-Zone 12 NAD27
UTM-Zone 12 NAD83
UTM-Zone 13 NAD27
UTM-Zone 13 NAD83