## Data
Header Information | measured depth (ft) | inclination (°) | azimuth (°) | true vertical depth (ft) | northing +N/-S (ft) | easting +E/-W (ft) | Remarks
Operator Name | 0 | 0 | 0 | 0 | 0 | 0
TEP Rocky Mountain LLC | 100 | 0 | 0 | 100 | 0 | 0
Operator Number | 120 | 0 | 0 | 120 | 0 | 0
96850 | 200 | 2.8 | 285.97 | 199.97 | 0.54 | -1.88
Well Name and Number | 300 | 6.3 | 285.97 | 299.64 | 2.72 | -9.5
FEDERAL PA 413-24 | 400 | 9.8 | 285.97 | 398.64 | 6.57 | -22.97
API Number (if available) | 500 | 13.3 | 285.97 | 496.6 | 12.08 | -42.21
| 600 | 16.8 | 285.97 | 593.15 | 19.22 | -67.17
Location: QQ SEC TWP RGE | 700 | 20.3 | 285.97 | 687.94 | 27.98 | -97.75
SWSE Sec 24 T6S R95W | 800 | 23.8 | 285.97 | 780.61 | 38.3 | -133.84
Citing Type: Planned or Actual | 900 | 27.3 | 285.97 | 870.82 | 50.17 | -175.3
PLANNED | 1000 | 30.8 | 285.97 | 958.23 | 63.53 | -221.97
Deviation Indicator | 1048.86 | 32.51 | 285.97 | 999.81 | 70.58 | -246.63
Directional | 1100 | 32.51 | 285.97 | 1042.94 | 78.14 | -273.05
North Reference | 1200 | 32.51 | 285.97 | 1127.27 | 92.93 | -324.72
True | 1300 | 32.51 | 285.97 | 1211.6 | 107.72 | -376.39
Grid Type | 1400 | 32.51 | 285.97 | 1295.93 | 122.51 | -428.06
#VALUE! | 1500 | 32.51 | 285.97 | 1380.26 | 137.29 | -479.73
| 1600 | 32.51 | 285.97 | 1464.59 | 152.08 | -531.4
| 1700 | 32.51 | 285.97 | 1548.92 | 166.87 | -583.07
| 1800 | 32.51 | 285.97 | 1633.25 | 181.66 | -634.74
| 1900 | 32.51 | 285.97 | 1717.58 | 196.44 | -686.41
| 2000 | 32.51 | 285.97 | 1801.91 | 211.23 | -738.08
| 2100 | 32.51 | 285.97 | 1886.24 | 226.02 | -789.75
| 2200 | 32.51 | 285.97 | 1970.57 | 240.81 | -841.42
| 2300 | 32.51 | 285.97 | 2054.9 | 255.59 | -893.1
| 2400 | 32.51 | 285.97 | 2139.23 | 270.38 | -944.77
| 2500 | 32.51 | 285.97 | 2223.56 | 285.17 | -996.44
| 2600 | 32.51 | 285.97 | 2307.89 | 299.95 | -1048.11
| 2700 | 32.51 | 285.97 | 2392.22 | 314.74 | -1099.78
| 2800 | 32.51 | 285.97 | 2476.55 | 329.53 | -1151.45
| 2900 | 32.51 | 285.97 | 2560.88 | 344.32 | -1203.12
| 3000 | 32.51 | 285.97 | 2645.21 | 359.1 | -1254.79
| 3100 | 32.51 | 285.97 | 2729.54 | 373.89 | -1306.46
| 3200 | 32.51 | 285.97 | 2813.86 | 388.68 | -1358.13
| 3300 | 32.51 | 285.97 | 2898.19 | 403.47 | -1409.8
| 3400 | 32.51 | 285.97 | 2982.52 | 418.25 | -1461.47
| 3500 | 32.51 | 285.97 | 3066.85 | 433.04 | -1513.14
| 3600 | 32.51 | 285.97 | 3151.18 | 447.83 | -1564.81
| 3700 | 32.51 | 285.97 | 3235.51 | 462.62 | -1616.48
| 3800 | 32.51 | 285.97 | 3319.84 | 477.4 | -1668.15
| 3900 | 32.51 | 285.97 | 3404.17 | 492.19 | -1719.82
| 4000 | 32.51 | 285.97 | 3488.5 | 506.98 | -1771.49
| 4100 | 32.51 | 285.97 | 3572.83 | 521.77 | -1823.16
| 4200 | 32.51 | 285.97 | 3657.16 | 536.55 | -1874.83
| 4300 | 32.51 | 285.97 | 3741.49 | 551.34 | -1926.5
| 4400 | 32.51 | 285.97 | 3825.82 | 566.13 | -1978.17
| 4500 | 32.51 | 285.97 | 3910.15 | 580.92 | -2029.84
| 4600 | 32.51 | 285.97 | 3994.48 | 595.7 | -2081.51
| 4700 | 32.51 | 285.97 | 4078.81 | 610.49 | -2133.19
| 4800 | 32.51 | 285.97 | 4163.14 | 625.28 | -2184.86
| 4900 | 32.51 | 285.97 | 4247.47 | 640.07 | -2236.53
| 5000 | 32.51 | 285.97 | 4331.8 | 654.85 | -2288.2
| 5100 | 32.51 | 285.97 | 4416.13 | 669.64 | -2339.87
| 5126.24 | 32.51 | 285.97 | 4438.26 | 673.52 | -2353.43
| 5200 | 30.67 | 285.97 | 4501.09 | 684.15 | -2390.57
| 5300 | 28.17 | 285.97 | 4588.19 | 697.66 | -2437.78
| 5400 | 25.67 | 285.97 | 4677.35 | 710.12 | -2481.3
| 5500 | 23.17 | 285.97 | 4768.4 | 721.49 | -2521.04
| 5600 | 20.67 | 285.97 | 4861.16 | 731.76 | -2556.92
| 5700 | 18.17 | 285.97 | 4955.47 | 740.9 | -2588.88
| 5800 | 15.67 | 285.97 | 5051.13 | 748.91 | -2616.85
| 5900 | 13.17 | 285.97 | 5147.98 | 755.76 | -2640.78
| 6000 | 10.67 | 285.97 | 5245.81 | 761.44 | -2660.63
| 6100 | 8.17 | 285.97 | 5344.46 | 765.94 | -2676.36
| 6200 | 5.67 | 285.97 | 5443.72 | 769.25 | -2687.94
| 6300 | 3.17 | 285.97 | 5543.42 | 771.37 | -2695.34
| 6400 | 0.67 | 285.97 | 5643.35 | 772.29 | -2698.55
| 6426.65 | 0 | 0 | 5670 | 772.33 | -2698.7
| 6500 | 0 | 0 | 5743.35 | 772.33 | -2698.7
| 6600 | 0 | 0 | 5843.35 | 772.33 | -2698.7
| 6700 | 0 | 0 | 5943.35 | 772.33 | -2698.7
| 6800 | 0 | 0 | 6043.35 | 772.33 | -2698.7
| 6900 | 0 | 0 | 6143.35 | 772.33 | -2698.7
| 7000 | 0 | 0 | 6243.35 | 772.33 | -2698.7
| 7100 | 0 | 0 | 6343.35 | 772.33 | -2698.7
| 7200 | 0 | 0 | 6443.35 | 772.33 | -2698.7
| 7300 | 0 | 0 | 6543.35 | 772.33 | -2698.7
| 7400 | 0 | 0 | 6643.35 | 772.33 | -2698.7
| 7500 | 0 | 0 | 6743.35 | 772.33 | -2698.7
| 7600 | 0 | 0 | 6843.35 | 772.33 | -2698.7
| 7700 | 0 | 0 | 6943.35 | 772.33 | -2698.7
| 7800 | 0 | 0 | 7043.35 | 772.33 | -2698.7
| 7900 | 0 | 0 | 7143.35 | 772.33 | -2698.7
| 8000 | 0 | 0 | 7243.35 | 772.33 | -2698.7
| 8100 | 0 | 0 | 7343.35 | 772.33 | -2698.7
| 8200 | 0 | 0 | 7443.35 | 772.33 | -2698.7
| 8300 | 0 | 0 | 7543.35 | 772.33 | -2698.7
| 8400 | 0 | 0 | 7643.35 | 772.33 | -2698.7
| 8500 | 0 | 0 | 7743.35 | 772.33 | -2698.7
| 8600 | 0 | 0 | 7843.35 | 772.33 | -2698.7
| 8700 | 0 | 0 | 7943.35 | 772.33 | -2698.7
| 8800 | 0 | 0 | 8043.35 | 772.33 | -2698.7
| 8900 | 0 | 0 | 8143.35 | 772.33 | -2698.7
| 8961.65 | 0 | 0 | 8205 | 772.33 | -2698.7

## Lookup (hidden)
North Reference | RetunValue | Grid Type | ReturnValue | Deviation Indicator | ReturnValue
| 2 |  | 0 |  | 2
True |  | SPCS-Colorado Central-NAD27 |  | Directional
Grid |  | SPCS-Colorado Central-NAD83 |  | High Angle
|  | SPCS-Colorado North-NAD27 |  | Horizontal
SPCS-Colorado North-NAD83
SPCS-Colorado South-NAD27
SPCS-Colorado South-NAD83
UTM-Zone 12 NAD27
UTM-Zone 12 NAD83
UTM-Zone 13 NAD27
UTM-Zone 13 NAD83