## Data
Header Information | measured depth (ft) | inclination (°) | azimuth (°) | true vertical depth (ft) | northing +N/-S (ft) | easting +E/-W (ft) | Remarks
Operator Name | 0 | 0 | 0 | 0 | 0 | 0
TEP Rocky Mountain LLC | 100 | 0 | 0 | 100 | 0 | 0
Operator Number | 135 | 0 | 0 | 135 | 0 | 0
96850 | 200 | 2.28 | 334.9 | 199.98 | 1.17 | -0.55
Well Name and Number | 300 | 5.78 | 334.9 | 299.72 | 7.52 | -3.52
FEDERAL PA 322-24 | 400 | 9.28 | 334.9 | 398.84 | 19.38 | -9.08
API Number (if available) | 500 | 12.78 | 334.9 | 496.98 | 36.7 | -17.19
| 600 | 16.28 | 334.9 | 593.77 | 59.4 | -27.83
Location: QQ SEC TWP RGE | 700 | 19.78 | 334.9 | 688.85 | 87.42 | -40.96
SWSE Sec 24 T6S R95W | 800 | 23.28 | 334.9 | 781.86 | 120.64 | -56.52
Citing Type: Planned or Actual | 900 | 26.78 | 334.9 | 872.46 | 158.94 | -74.46
PLANNED | 1000 | 30.28 | 334.9 | 960.31 | 202.18 | -94.72
Deviation Indicator | 1068.7 | 32.68 | 334.9 | 1018.89 | 234.65 | -109.94
Directional | 1100 | 32.68 | 334.9 | 1045.24 | 249.96 | -117.11
North Reference | 1200 | 32.68 | 334.9 | 1129.41 | 298.85 | -140.02
True | 1300 | 32.68 | 334.9 | 1213.58 | 347.75 | -162.92
Grid Type | 1400 | 32.68 | 334.9 | 1297.75 | 396.64 | -185.83
#VALUE! | 1500 | 32.68 | 334.9 | 1381.92 | 445.53 | -208.74
| 1600 | 32.68 | 334.9 | 1466.09 | 494.43 | -231.65
| 1700 | 32.68 | 334.9 | 1550.26 | 543.32 | -254.55
| 1800 | 32.68 | 334.9 | 1634.43 | 592.21 | -277.46
| 1900 | 32.68 | 334.9 | 1718.6 | 641.11 | -300.37
| 2000 | 32.68 | 334.9 | 1802.77 | 690 | -323.27
| 2100 | 32.68 | 334.9 | 1886.94 | 738.9 | -346.18
| 2200 | 32.68 | 334.9 | 1971.11 | 787.79 | -369.09
| 2300 | 32.68 | 334.9 | 2055.28 | 836.68 | -392
| 2400 | 32.68 | 334.9 | 2139.46 | 885.58 | -414.9
| 2500 | 32.68 | 334.9 | 2223.63 | 934.47 | -437.81
| 2600 | 32.68 | 334.9 | 2307.8 | 983.36 | -460.72
| 2700 | 32.68 | 334.9 | 2391.97 | 1032.26 | -483.63
| 2800 | 32.68 | 334.9 | 2476.14 | 1081.15 | -506.53
| 2900 | 32.68 | 334.9 | 2560.31 | 1130.04 | -529.44
| 3000 | 32.68 | 334.9 | 2644.48 | 1178.94 | -552.35
| 3100 | 32.68 | 334.9 | 2728.65 | 1227.83 | -575.25
| 3200 | 32.68 | 334.9 | 2812.82 | 1276.72 | -598.16
| 3300 | 32.68 | 334.9 | 2896.99 | 1325.62 | -621.07
| 3400 | 32.68 | 334.9 | 2981.16 | 1374.51 | -643.98
| 3500 | 32.68 | 334.9 | 3065.33 | 1423.4 | -666.88
| 3600 | 32.68 | 334.9 | 3149.5 | 1472.3 | -689.79
| 3700 | 32.68 | 334.9 | 3233.67 | 1521.19 | -712.7
| 3800 | 32.68 | 334.9 | 3317.84 | 1570.09 | -735.6
| 3900 | 32.68 | 334.9 | 3402.01 | 1618.98 | -758.51
| 4000 | 32.68 | 334.9 | 3486.18 | 1667.87 | -781.42
| 4100 | 32.68 | 334.9 | 3570.35 | 1716.77 | -804.33
| 4200 | 32.68 | 334.9 | 3654.53 | 1765.66 | -827.23
| 4300 | 32.68 | 334.9 | 3738.7 | 1814.55 | -850.14
| 4400 | 32.68 | 334.9 | 3822.87 | 1863.45 | -873.05
| 4500 | 32.68 | 334.9 | 3907.04 | 1912.34 | -895.96
| 4600 | 32.68 | 334.9 | 3991.21 | 1961.23 | -918.86
| 4700 | 32.68 | 334.9 | 4075.38 | 2010.13 | -941.77
| 4800 | 32.68 | 334.9 | 4159.55 | 2059.02 | -964.68
| 4900 | 32.68 | 334.9 | 4243.72 | 2107.91 | -987.58
| 5000 | 32.68 | 334.9 | 4327.89 | 2156.81 | -1010.49
| 5100 | 32.68 | 334.9 | 4412.06 | 2205.7 | -1033.4
| 5100.59 | 32.68 | 334.9 | 4412.56 | 2205.99 | -1033.53
| 5200 | 30.19 | 334.9 | 4497.37 | 2252.94 | -1055.53
| 5300 | 27.69 | 334.9 | 4584.87 | 2296.76 | -1076.06
| 5400 | 25.19 | 334.9 | 4674.4 | 2337.08 | -1094.95
| 5500 | 22.69 | 334.9 | 4765.79 | 2373.83 | -1112.17
| 5600 | 20.19 | 334.9 | 4858.86 | 2406.93 | -1127.68
| 5700 | 17.69 | 334.9 | 4953.43 | 2436.33 | -1141.45
| 5800 | 15.19 | 334.9 | 5049.34 | 2461.96 | -1153.46
| 5900 | 12.69 | 334.9 | 5146.38 | 2483.78 | -1163.68
| 6000 | 10.19 | 334.9 | 5244.39 | 2501.74 | -1172.1
| 6100 | 7.69 | 334.9 | 5343.16 | 2515.82 | -1178.69
| 6200 | 5.19 | 334.9 | 5442.52 | 2525.98 | -1183.46
| 6300 | 2.69 | 334.9 | 5542.28 | 2532.21 | -1186.37
| 6400 | 0.19 | 334.9 | 5642.24 | 2534.49 | -1187.44
| 6407.76 | 0 | 0 | 5650 | 2534.5 | -1187.45
| 6500 | 0 | 0 | 5742.24 | 2534.5 | -1187.45
| 6600 | 0 | 0 | 5842.24 | 2534.5 | -1187.45
| 6700 | 0 | 0 | 5942.24 | 2534.5 | -1187.45
| 6800 | 0 | 0 | 6042.24 | 2534.5 | -1187.45
| 6900 | 0 | 0 | 6142.24 | 2534.5 | -1187.45
| 7000 | 0 | 0 | 6242.24 | 2534.5 | -1187.45
| 7100 | 0 | 0 | 6342.24 | 2534.5 | -1187.45
| 7200 | 0 | 0 | 6442.24 | 2534.5 | -1187.45
| 7300 | 0 | 0 | 6542.24 | 2534.5 | -1187.45
| 7400 | 0 | 0 | 6642.24 | 2534.5 | -1187.45
| 7500 | 0 | 0 | 6742.24 | 2534.5 | -1187.45
| 7600 | 0 | 0 | 6842.24 | 2534.5 | -1187.45
| 7700 | 0 | 0 | 6942.24 | 2534.5 | -1187.45
| 7800 | 0 | 0 | 7042.24 | 2534.5 | -1187.45
| 7900 | 0 | 0 | 7142.24 | 2534.5 | -1187.45
| 8000 | 0 | 0 | 7242.24 | 2534.5 | -1187.45
| 8100 | 0 | 0 | 7342.24 | 2534.5 | -1187.45
| 8200 | 0 | 0 | 7442.24 | 2534.5 | -1187.45
| 8300 | 0 | 0 | 7542.24 | 2534.5 | -1187.45
| 8400 | 0 | 0 | 7642.24 | 2534.5 | -1187.45
| 8500 | 0 | 0 | 7742.24 | 2534.5 | -1187.45
| 8600 | 0 | 0 | 7842.24 | 2534.5 | -1187.45
| 8700 | 0 | 0 | 7942.24 | 2534.5 | -1187.45
| 8800 | 0 | 0 | 8042.24 | 2534.5 | -1187.45
| 8900 | 0 | 0 | 8142.24 | 2534.5 | -1187.45
| 8942.76 | 0 | 0 | 8185 | 2534.5 | -1187.45

## Lookup (hidden)
North Reference | RetunValue | Grid Type | ReturnValue | Deviation Indicator | ReturnValue
| 2 |  | 0 |  | 2
True |  | SPCS-Colorado Central-NAD27 |  | Directional
Grid |  | SPCS-Colorado Central-NAD83 |  | High Angle
|  | SPCS-Colorado North-NAD27 |  | Horizontal
SPCS-Colorado North-NAD83
SPCS-Colorado South-NAD27
SPCS-Colorado South-NAD83
UTM-Zone 12 NAD27
UTM-Zone 12 NAD83
UTM-Zone 13 NAD27
UTM-Zone 13 NAD83