## Data
Header Information | measured depth (ft) | inclination (°) | azimuth (°) | true vertical depth (ft) | northing +N/-S (ft) | easting +E/-W (ft)
Operator Name | 0 | 0 | 0 | 0 | 0 | 0
Magpie Operating, Inc | 100 | 0 | 0 | 100 | 0 | 0
Operator Number | 200 | 0 | 0 | 200 | 0 | 0
52530 | 300 | 0 | 0 | 300 | 0 | 0
Well Name and Number | 400 | 0 | 0 | 400 | 0 | 0
Bunker 3A-1H | 500 | 0 | 0 | 500 | 0 | 0
API Number (if available) | 600 | 0 | 0 | 600 | 0 | 0
| 700 | 0 | 0 | 700 | 0 | 0
Location: QQ SEC TWP RGE | 800 | 0 | 0 | 800 | 0 | 0
SENW 32 5N 68W | 900 | 2.25 | 54.557 | 899.974 | 1.138 | 1.599
Citing Type: Planned or Actual | 1000 | 4.5 | 54.557 | 999.794 | 4.552 | 6.395
Planned | 1100 | 6.75 | 54.557 | 1099.307 | 10.236 | 14.38
Deviation Indicator | 1200 | 9 | 54.557 | 1198.357 | 18.18 | 25.542
Horizontal | 1300 | 11.25 | 54.557 | 1296.793 | 28.374 | 39.863
North Reference | 1400 | 13.5 | 54.557 | 1394.464 | 40.801 | 57.321
True | 1500 | 15.75 | 54.557 | 1491.217 | 55.441 | 77.891
Grid Type | 1600 | 18 | 54.557 | 1586.905 | 72.274 | 101.538
#VALUE! | 1700 | 20.25 | 54.557 | 1681.38 | 91.271 | 128.228
| 1800 | 22.5 | 54.557 | 1774.495 | 112.405 | 157.92
| 1900 | 24.75 | 54.557 | 1866.108 | 135.643 | 190.567
| 2000 | 27 | 54.557 | 1956.077 | 160.948 | 226.118
| 2100 | 29.25 | 54.557 | 2044.264 | 188.282 | 264.52
| 2200 | 31.5 | 54.557 | 2130.532 | 217.603 | 305.713
| 2300 | 33.75 | 54.557 | 2214.748 | 248.865 | 349.634
| 2400 | 36 | 54.557 | 2296.783 | 282.02 | 396.214
| 2413.919 | 36.313 | 54.557 | 2308.021 | 286.782 | 402.904
| 2500 | 36.313 | 54.557 | 2377.385 | 316.343 | 444.435
| 2600 | 36.313 | 54.557 | 2457.964 | 350.684 | 492.681
| 2700 | 36.313 | 54.557 | 2538.543 | 385.025 | 540.927
| 2800 | 36.313 | 54.557 | 2619.122 | 419.366 | 589.174
| 2900 | 36.313 | 54.557 | 2699.701 | 453.707 | 637.42
| 2919.186 | 36.313 | 54.557 | 2715.161 | 460.296 | 646.676
| 3000 | 34.293 | 54.557 | 2781.111 | 487.377 | 684.722
| 3100 | 31.793 | 54.557 | 2864.93 | 518.994 | 729.141
| 3200 | 29.293 | 54.557 | 2951.049 | 548.46 | 770.539
| 3300 | 26.793 | 54.557 | 3039.301 | 575.721 | 808.838
| 3400 | 24.293 | 54.557 | 3129.52 | 600.723 | 843.963
| 3500 | 21.793 | 54.557 | 3221.534 | 623.419 | 875.85
| 3600 | 19.293 | 54.557 | 3315.168 | 643.766 | 904.436
| 3700 | 16.793 | 54.557 | 3410.243 | 661.725 | 929.667
| 3800 | 14.293 | 54.557 | 3506.578 | 677.263 | 951.496
| 3900 | 11.793 | 54.557 | 3603.991 | 690.349 | 969.88
| 4000 | 9.293 | 54.557 | 3702.295 | 700.958 | 984.786
| 4100 | 6.793 | 54.557 | 3801.303 | 709.071 | 996.183
| 4200 | 4.293 | 54.557 | 3900.828 | 714.672 | 1004.052
| 4300 | 1.793 | 54.557 | 4000.679 | 717.749 | 1008.376
| 4371.713 | 0 | 0 | 4072.38 | 718.4 | 1009.29
| 4400 | 2.546 | 270.08 | 4100.658 | 718.401 | 1008.662
| 4450 | 7.046 | 270.08 | 4150.47 | 718.407 | 1004.482
| 4500 | 11.546 | 270.08 | 4199.801 | 718.418 | 996.408
| 4550 | 16.046 | 270.08 | 4248.346 | 718.435 | 984.488
| 4600 | 20.546 | 270.08 | 4295.806 | 718.457 | 968.796
| 4650 | 25.046 | 270.08 | 4341.889 | 718.484 | 949.428
| 4700 | 29.546 | 270.08 | 4386.31 | 718.516 | 926.505
| 4750 | 34.046 | 270.08 | 4428.795 | 718.552 | 900.167
| 4800 | 38.546 | 270.08 | 4469.084 | 718.594 | 870.577
| 4850 | 43.046 | 270.08 | 4506.926 | 718.639 | 837.917
| 4883.795 | 46.087 | 270.08 | 4531 | 718.672 | 814.205
| 4900 | 47.546 | 270.08 | 4542.089 | 718.689 | 802.389
| 4913.355 | 48.748 | 270.08 | 4551 | 718.703 | 792.441
| 4950 | 52.046 | 270.08 | 4574.357 | 718.742 | 764.211
| 5000 | 56.546 | 270.08 | 4603.529 | 718.799 | 723.62
| 5031.035 | 59.339 | 270.08 | 4620 | 718.836 | 697.32
| 5047.065 | 60.782 | 270.08 | 4628 | 718.855 | 683.43
| 5050 | 61.046 | 270.08 | 4629.427 | 718.859 | 680.864
| 5100 | 65.546 | 270.08 | 4651.89 | 718.921 | 636.209
| 5150 | 70.046 | 270.08 | 4670.781 | 718.986 | 589.929
| 5189.143 | 73.569 | 270.08 | 4683 | 719.037 | 552.748
| 5200 | 74.546 | 270.08 | 4685.982 | 719.052 | 542.309
| 5250 | 79.046 | 270.08 | 4697.4 | 719.12 | 493.643
| 5300 | 83.546 | 270.08 | 4704.965 | 719.189 | 444.232
| 5350 | 88.046 | 270.08 | 4708.63 | 719.259 | 394.379
| 5371.713 | 90 | 270.08 | 4709 | 719.289 | 372.671
| 5400 | 90 | 270.08 | 4709 | 719.328 | 344.384
| 5500 | 90 | 270.08 | 4709 | 719.468 | 244.384
| 5600 | 90 | 270.08 | 4709 | 719.608 | 144.384
| 5700 | 90 | 270.08 | 4709 | 719.747 | 44.384
| 5800 | 90 | 270.08 | 4709 | 719.887 | -55.616
| 5900 | 90 | 270.08 | 4709 | 720.027 | -155.616
| 6000 | 90 | 270.08 | 4709 | 720.166 | -255.616
| 6100 | 90 | 270.08 | 4709 | 720.306 | -355.616
| 6200 | 90 | 270.08 | 4709 | 720.445 | -455.616
| 6300 | 90 | 270.08 | 4709 | 720.585 | -555.615
| 6400 | 90 | 270.08 | 4709 | 720.725 | -655.615
| 6500 | 90 | 270.08 | 4709 | 720.864 | -755.615
| 6600 | 90 | 270.08 | 4709 | 721.004 | -855.615
| 6700 | 90 | 270.08 | 4709 | 721.144 | -955.615
| 6800 | 90 | 270.08 | 4709 | 721.283 | -1055.615
| 6900 | 90 | 270.08 | 4709 | 721.423 | -1155.615
| 7000 | 90 | 270.08 | 4709 | 721.562 | -1255.615
| 7100 | 90 | 270.08 | 4709 | 721.702 | -1355.615
| 7200 | 90 | 270.08 | 4709 | 721.842 | -1455.615
| 7300 | 90 | 270.08 | 4709 | 721.981 | -1555.614
| 7400 | 90 | 270.08 | 4709 | 722.121 | -1655.614
| 7500 | 90 | 270.08 | 4709 | 722.261 | -1755.614
| 7600 | 90 | 270.08 | 4709 | 722.4 | -1855.614
| 7700 | 90 | 270.08 | 4709 | 722.54 | -1955.614
| 7800 | 90 | 270.08 | 4709 | 722.679 | -2055.614
| 7900 | 90 | 270.08 | 4709 | 722.819 | -2155.614
| 8000 | 90 | 270.08 | 4709 | 722.959 | -2255.614
| 8100 | 90 | 270.08 | 4709 | 723.098 | -2355.614
| 8200 | 90 | 270.08 | 4709 | 723.238 | -2455.614
| 8300 | 90 | 270.08 | 4709 | 723.378 | -2555.613
| 8400 | 90 | 270.08 | 4709 | 723.517 | -2655.613
| 8500 | 90 | 270.08 | 4709 | 723.657 | -2755.613
| 8600 | 90 | 270.08 | 4709 | 723.796 | -2855.613
| 8700 | 90 | 270.08 | 4709 | 723.936 | -2955.613
| 8800 | 90 | 270.08 | 4709 | 724.076 | -3055.613
| 8900 | 90 | 270.08 | 4709 | 724.215 | -3155.613
| 9000 | 90 | 270.08 | 4709 | 724.355 | -3255.613
| 9100 | 90 | 270.08 | 4709 | 724.495 | -3355.613
| 9200 | 90 | 270.08 | 4709 | 724.634 | -3455.613
| 9300 | 90 | 270.08 | 4709 | 724.774 | -3555.613
| 9400 | 90 | 270.08 | 4709 | 724.913 | -3655.612
| 9424.26 | 90 | 270.08 | 4709 | 724.947 | -3679.872

## Lookup (hidden)
North Reference | RetunValue | Grid Type | ReturnValue | Deviation Indicator | ReturnValue
| 2 |  | 0 |  | 4
True |  | SPCS-Colorado Central-NAD27 |  | Directional
Grid |  | SPCS-Colorado Central-NAD83 |  | High Angle
|  | SPCS-Colorado North-NAD27 |  | Horizontal
SPCS-Colorado North-NAD83
SPCS-Colorado South-NAD27
SPCS-Colorado South-NAD83
UTM-Zone 12 NAD27
UTM-Zone 12 NAD83
UTM-Zone 13 NAD27
UTM-Zone 13 NAD83