## Data
Header Information | measured depth (ft) | inclination (°) | azimuth (°) | true vertical depth (ft) | northing +N/-S (ft) | easting +E/-W (ft)
Operator Name | 0 | 0 | 151.36 | 0 | 0 | 0
KERR-MCGEE | 17 | 0 | 151.36 | 17 | 0 | 0
Operator Number | 129 | 0.31 | 151.36 | 129 | -0.27 | 0.15
47120 | 161 | 0.48 | 132.29 | 161 | -0.43 | 0.29
Well Name and Number | 192 | 0.75 | 131.94 | 192 | -0.66 | 0.53
ROBIN 9-12HZ | 224 | 0.7 | 145.74 | 223.99 | -0.96 | 0.8
API Number (if available) | 255 | 1.05 | 88.43 | 254.99 | -1.11 | 1.19
| 287 | 0.92 | 82.72 | 286.99 | -1.06 | 1.74
Location: QQ SEC TWP RGE | 318 | 1.1 | 78.32 | 317.98 | -0.97 | 2.28
SEC.09-T1N-R65W | 350 | 1.23 | 91.68 | 349.98 | -0.92 | 2.92
Citing Type: Planned or Actual | 381 | 1.32 | 69.62 | 380.97 | -0.81 | 3.59
ACTUAL | 413 | 2.37 | 70.59 | 412.95 | -0.46 | 4.56
Deviation Indicator | 444 | 3.3 | 64.7 | 443.91 | 0.14 | 5.97
Horizontal | 507 | 4.75 | 66.99 | 506.76 | 1.93 | 10.01
North Reference | 539 | 5.41 | 65.58 | 538.63 | 3.07 | 12.6
True | 571 | 5.93 | 68.48 | 570.47 | 4.3 | 15.51
Grid Type | 603 | 6.46 | 68.48 | 602.29 | 5.57 | 18.73
#VALUE! | 635 | 6.81 | 72.79 | 634.07 | 6.79 | 22.21
| 666 | 7.29 | 75.51 | 664.84 | 7.83 | 25.87
| 698 | 7.82 | 79.38 | 696.56 | 8.74 | 29.98
| 730 | 8.39 | 81.4 | 728.24 | 9.49 | 34.43
| 762 | 8.57 | 81.31 | 759.89 | 10.2 | 39.09
| 793 | 9.93 | 79.99 | 790.49 | 11.01 | 44.01
| 825 | 10.94 | 77.89 | 821.96 | 12.13 | 49.69
| 857 | 11.43 | 77.01 | 853.35 | 13.48 | 55.75
| 920 | 13.32 | 77.36 | 914.88 | 16.47 | 68.92
| 952 | 14.5 | 76.74 | 945.94 | 18.19 | 76.41
| 984 | 14.9 | 76.04 | 976.9 | 20.1 | 84.3
| 1016 | 14.9 | 74.46 | 1007.82 | 22.2 | 92.26
| 1047 | 15.51 | 73.58 | 1037.73 | 24.44 | 100.08
| 1079 | 15.29 | 74.11 | 1068.59 | 26.8 | 108.24
| 1111 | 16.13 | 73.84 | 1099.39 | 29.2 | 116.57
| 1142 | 16.39 | 74.37 | 1129.15 | 31.57 | 124.91
| 1174 | 17.01 | 75.78 | 1159.8 | 33.94 | 133.8
| 1206 | 17.97 | 77.08 | 1190.32 | 36.19 | 143.15
| 1238 | 17.67 | 76.39 | 1220.79 | 38.44 | 152.68
| 1270 | 18.15 | 75.78 | 1251.23 | 40.81 | 162.23
| 1302 | 19.07 | 76.22 | 1281.56 | 43.28 | 172.14
| 1333 | 19.03 | 75.78 | 1310.86 | 45.72 | 181.96
| 1365 | 18.9 | 74.55 | 1341.13 | 48.39 | 192.01
| 1397 | 18.06 | 73.75 | 1371.48 | 51.15 | 201.77
| 1428 | 18.41 | 72.7 | 1400.92 | 53.95 | 211.06
| 1460 | 19.47 | 73.4 | 1431.19 | 56.98 | 220.99
| 1523 | 19.51 | 73.58 | 1490.58 | 62.95 | 241.14
| 1555 | 19.64 | 73.05 | 1520.73 | 66.03 | 251.41
| 1586 | 19.64 | 72.7 | 1549.92 | 69.1 | 261.37
| 1650 | 19.51 | 73.84 | 1610.23 | 75.27 | 281.9
| 1682 | 19.64 | 73.93 | 1640.38 | 78.25 | 292.2
| 1714 | 19.91 | 73.93 | 1670.49 | 81.25 | 302.61
| 1745 | 19.47 | 74.55 | 1699.68 | 84.08 | 312.66
| 1777 | 19.69 | 75.6 | 1729.83 | 86.84 | 323.02
| 1809 | 19.07 | 76.92 | 1760.01 | 89.37 | 333.34
| 1834 | 17.8 | 78.24 | 1783.73 | 91.07 | 341.05
| 1890 | 16.66 | 78.4 | 1837.22 | 94.43 | 357.3
| 1977 | 17.64 | 69.98 | 1920.36 | 101.45 | 381.9
| 2065 | 16.77 | 61.85 | 2004.43 | 112.01 | 405.63
| 2153 | 16.18 | 59.62 | 2088.82 | 124.2 | 427.4
| 2240 | 14.88 | 52.5 | 2172.65 | 137.13 | 446.72
| 2328 | 14.19 | 51.01 | 2257.83 | 150.8 | 464.07
| 2415 | 13.28 | 49.09 | 2342.34 | 164.05 | 479.91
| 2502 | 12.56 | 47.02 | 2427.14 | 177.04 | 494.38
| 2590 | 12.41 | 52.99 | 2513.06 | 189.26 | 508.94
| 2677 | 11.77 | 50.18 | 2598.14 | 200.57 | 523.22
| 2765 | 10.47 | 55.56 | 2684.48 | 210.84 | 536.7
| 2852 | 8.78 | 62.13 | 2770.26 | 218.41 | 549.1
| 2940 | 8.05 | 60.3 | 2857.31 | 224.61 | 560.38
| 3026 | 6.15 | 54.95 | 2942.65 | 230.24 | 569.39
| 3114 | 4.88 | 49.52 | 3030.24 | 235.37 | 576.09
| 3201 | 2.99 | 55.42 | 3117.03 | 239.06 | 580.78
| 3289 | 1.98 | 18.34 | 3204.95 | 241.81 | 583.15
| 3376 | 1.21 | 287.21 | 3291.93 | 243.51 | 582.74
| 3490 | 1.24 | 274.68 | 3405.9 | 243.96 | 580.36
| 3577 | 1.47 | 272.62 | 3492.88 | 244.09 | 578.31
| 3665 | 1.07 | 204.23 | 3580.86 | 243.39 | 576.84
| 3752 | 1.21 | 135.07 | 3667.85 | 242 | 577.16
| 3839 | 1.09 | 144.48 | 3754.83 | 240.68 | 578.29
| 3927 | 1.3 | 159.73 | 3842.81 | 239.06 | 579.12
| 4015 | 1.88 | 102.67 | 3930.78 | 237.81 | 580.88
| 4102 | 2.42 | 67.21 | 4017.72 | 238.21 | 583.96
| 4190 | 0.56 | 57.75 | 4105.69 | 239.16 | 586.04
| 4277 | 0.26 | 52.36 | 4192.69 | 239.5 | 586.55
| 4364 | 0.28 | 313.18 | 4279.69 | 239.77 | 586.55
| 4452 | 0.4 | 262.15 | 4367.69 | 239.87 | 586.09
| 4540 | 0.17 | 289.94 | 4455.69 | 239.88 | 585.67
| 4627 | 0.44 | 285.34 | 4542.68 | 240.01 | 585.22
| 4715 | 0.4 | 277.15 | 4630.68 | 240.14 | 584.59
| 4802 | 0.53 | 250.98 | 4717.68 | 240.04 | 583.91
| 4889 | 0.71 | 258.62 | 4804.67 | 239.81 | 583
| 4977 | 1.01 | 278.45 | 4892.66 | 239.81 | 581.7
| 5064 | 0.83 | 21.28 | 4979.66 | 240.51 | 581.17
| 5152 | 1.26 | 6.63 | 5067.64 | 242.07 | 581.51
| 5239 | 1.36 | 13.65 | 5154.62 | 244.02 | 581.87
| 5326 | 0.4 | 311.73 | 5241.61 | 245.23 | 581.88
| 5414 | 0.44 | 324.13 | 5329.61 | 245.7 | 581.46
| 5501 | 0.68 | 319.16 | 5416.6 | 246.37 | 580.92
| 5589 | 0.33 | 193.86 | 5504.6 | 246.52 | 580.52
| 5676 | 0.16 | 308.06 | 5591.6 | 246.35 | 580.37
| 5764 | 0.37 | 299.67 | 5679.6 | 246.56 | 580.02
| 5851 | 0.94 | 120.01 | 5766.6 | 246.35 | 580.4
| 5939 | 0.78 | 97.73 | 5854.59 | 245.9 | 581.62
| 6026 | 0.97 | 81.66 | 5941.58 | 245.93 | 582.93
| 6114 | 1.2 | 80.56 | 6029.56 | 246.19 | 584.58
| 6201 | 0.4 | 49.19 | 6116.55 | 246.54 | 585.7
| 6289 | 0.35 | 106.18 | 6204.55 | 246.66 | 586.2
| 6376 | 1.04 | 125.58 | 6291.54 | 246.13 | 587.09
| 6429 | 3.086 | 176.405 | 6344.51 | 244.43 | 587.57
| 6464 | 4.72 | 182.89 | 6379.43 | 242.05 | 587.56
| 6552 | 12.05 | 191.67 | 6466.43 | 229.42 | 585.52
| 6639 | 17.7 | 191.39 | 6550.48 | 207.54 | 581.06
| 6727 | 22.69 | 187.31 | 6633.05 | 177.57 | 576.26
| 6815 | 29.68 | 179.44 | 6711.99 | 138.89 | 574.31
| 6902 | 35.4 | 179.53 | 6785.3 | 92.12 | 574.73
| 6990 | 41.37 | 179.59 | 6854.25 | 37.5 | 575.15
| 7064 | 46.239 | 176.897 | 6907.65 | -13.67 | 576.77
| 7077 | 47.1 | 176.47 | 6916.57 | -23.11 | 577.31
| 7165 | 53.85 | 175.98 | 6972.54 | -90.8 | 581.8
| 7253 | 61.69 | 178.74 | 7019.44 | -165.1 | 585.14
| 7340 | 66.75 | 182.82 | 7057.28 | -243.38 | 584.02
| 7427 | 73.85 | 181.49 | 7086.59 | -325.18 | 580.96
| 7515 | 81 | 178.5 | 7105.74 | -411 | 581
| 7602 | 86.7 | 183.24 | 7115.06 | -497.43 | 579.67
| 7689 | 90.22 | 182.37 | 7117.4 | -584.28 | 575.41
| 7777 | 89.17 | 180.66 | 7117.87 | -672.24 | 573.09
| 7864 | 88.18 | 179.73 | 7119.88 | -759.22 | 572.79
| 7951 | 89.41 | 180.7 | 7121.71 | -846.19 | 572.46
| 8039 | 90.37 | 181.24 | 7121.88 | -934.18 | 570.97
| 8127 | 91.05 | 178.74 | 7120.79 | -1022.17 | 570.99
| 8214 | 90.71 | 178.74 | 7119.45 | -1109.13 | 572.9
| 8301 | 90 | 178.68 | 7118.91 | -1196.11 | 574.86
| 8389 | 88.71 | 178.5 | 7119.9 | -1284.08 | 577.03
| 8450 | 88.003 | 178.375 | 7121.65 | -1345.03 | 578.69
| 8477 | 87.69 | 178.32 | 7122.67 | -1372 | 579.47
| 8564 | 88.61 | 178.46 | 7125.48 | -1458.92 | 581.91
| 8651 | 89.69 | 178.44 | 7126.77 | -1545.87 | 584.26
| 8738 | 88.98 | 177.58 | 7127.78 | -1632.81 | 587.28
| 8826 | 88.98 | 178.87 | 7129.34 | -1720.76 | 590.01
| 8914 | 89.51 | 180.87 | 7130.5 | -1808.74 | 590.21
| 9001 | 90.77 | 180.52 | 7130.29 | -1895.74 | 589.15
| 9089 | 90.86 | 179.95 | 7129.04 | -1983.73 | 588.79
| 9176 | 90.25 | 179.33 | 7128.2 | -2070.72 | 589.34
| 9263 | 91.2 | 180.42 | 7127.1 | -2157.71 | 589.53
| 9351 | 89.69 | 179.16 | 7126.41 | -2245.7 | 589.85
| 9438 | 89.82 | 179.14 | 7126.78 | -2332.69 | 591.14
| 9526 | 89.97 | 178.25 | 7126.95 | -2420.67 | 593.15
| 9613 | 90.83 | 178.63 | 7126.34 | -2507.63 | 595.51
| 9701 | 91.02 | 177.7 | 7124.92 | -2595.57 | 598.33
| 9789 | 90.18 | 178.99 | 7124 | -2683.53 | 600.87
| 9876 | 90.59 | 178.79 | 7123.41 | -2770.51 | 602.56
| 9964 | 89.42 | 179.9 | 7123.4 | -2858.5 | 603.56
| 10051 | 89.32 | 179.87 | 7124.36 | -2945.5 | 603.74
| 10138 | 89.26 | 179.63 | 7125.44 | -3032.49 | 604.12
| 10226 | 90.37 | 179.89 | 7125.72 | -3120.49 | 604.49
| 10314 | 90.92 | 179.57 | 7124.73 | -3208.48 | 604.9
| 10401 | 90.99 | 178.63 | 7123.28 | -3295.46 | 606.27
| 10488 | 89.26 | 179.12 | 7123.09 | -3382.44 | 607.98
| 10575 | 89.51 | 179.53 | 7124.03 | -3469.42 | 609
| 10663 | 90.06 | 178.6 | 7124.36 | -3557.41 | 610.44
| 10751 | 89.14 | 179.36 | 7124.97 | -3645.39 | 612
| 10838 | 89.29 | 178.79 | 7126.16 | -3732.37 | 613.41
| 10926 | 89.41 | 180.69 | 7127.16 | -3820.36 | 613.81
| 11013 | 89.63 | 180.46 | 7127.89 | -3907.36 | 612.93
| 11101 | 89.38 | 179.91 | 7128.65 | -3995.35 | 612.65
| 11188 | 90.15 | 180.38 | 7129.01 | -4082.35 | 612.43
| 11276 | 90.28 | 179.89 | 7128.68 | -4170.35 | 612.22
| 11363 | 90.12 | 179.77 | 7128.37 | -4257.35 | 612.48
| 11451 | 90.09 | 180.07 | 7128.21 | -4345.35 | 612.6
| 11539 | 89.29 | 179.74 | 7128.69 | -4433.34 | 612.75
| 11626 | 89.14 | 179.5 | 7129.88 | -4520.33 | 613.33
| 11716 | 87.75 | 178.98 | 7132.32 | -4610.29 | 614.52
| 11808 | 89.54 | 180.24 | 7134.5 | -4702.26 | 615.15
| 11899 | 89.02 | 180.09 | 7135.64 | -4793.25 | 614.88
| 11990 | 87.72 | 180.07 | 7138.23 | -4884.21 | 614.76
| 12081 | 88.31 | 180.52 | 7141.38 | -4975.15 | 614.29
| 12169 | 89.94 | 181.49 | 7142.73 | -5063.13 | 612.74
| 12256 | 91.42 | 181.12 | 7141.69 | -5150.1 | 610.76
| 12344 | 90.43 | 178.72 | 7140.27 | -5238.08 | 610.89
| 12432 | 87.41 | 178.09 | 7141.93 | -5326.02 | 613.34
| 12607 | 87.63 | 179.4 | 7149.5 | -5500.81 | 617.16
| 12694 | 88.43 | 181.63 | 7152.49 | -5587.74 | 616.38
| 12782 | 88.4 | 180.95 | 7154.93 | -5675.69 | 614.4
| 12869 | 88.03 | 180.51 | 7157.64 | -5762.64 | 613.29
| 12957 | 89.32 | 181.99 | 7159.67 | -5850.59 | 611.37
| 13044 | 92.28 | 183.57 | 7158.46 | -5937.47 | 607.16
| 13131 | 92.37 | 183.05 | 7154.93 | -6024.25 | 602.14
| 13219 | 90.25 | 180.24 | 7152.92 | -6112.18 | 599.61
| 13306 | 89.26 | 179.08 | 7153.29 | -6199.17 | 600.13
| 13394 | 90.18 | 179.07 | 7153.72 | -6287.16 | 601.55
| 13481 | 92.28 | 178.15 | 7151.85 | -6374.11 | 603.66
| 13569 | 92.34 | 177.78 | 7148.31 | -6461.98 | 606.78
| 13656 | 92.59 | 177.2 | 7144.56 | -6548.82 | 610.59
| 13744 | 91.57 | 178.06 | 7141.37 | -6636.68 | 614.22
| 13831 | 91.63 | 177.39 | 7138.94 | -6723.58 | 617.68
| 13918 | 89.63 | 177.38 | 7137.98 | -6810.48 | 621.65
| 14006 | 90.15 | 178.69 | 7138.15 | -6898.42 | 624.66
| 14094 | 90.89 | 180.41 | 7137.35 | -6986.41 | 625.35
| 14182 | 90.71 | 179.25 | 7136.13 | -7074.4 | 625.62
| 14269 | 90.12 | 180.1 | 7135.49 | -7161.4 | 626.11
| 14357 | 91.02 | 179.58 | 7134.62 | -7249.39 | 626.35
| 14444 | 90.03 | 180.4 | 7133.82 | -7336.39 | 626.37
| 14532 | 90.31 | 180.28 | 7133.56 | -7424.38 | 625.85
| 14619 | 87.78 | 179.68 | 7135.01 | -7511.36 | 625.88
| 14707 | 88.03 | 178.99 | 7138.23 | -7599.3 | 626.9
| 14794 | 89.01 | 179.47 | 7140.48 | -7686.26 | 628.07
| 14881 | 90.65 | 179.84 | 7140.73 | -7773.26 | 628.59
| 14969 | 90.95 | 179.47 | 7139.5 | -7861.25 | 629.12
| 15057 | 91.72 | 179.27 | 7137.45 | -7949.22 | 630.09
| 15145 | 90.52 | 179.58 | 7135.73 | -8037.19 | 630.97
| 15232 | 89.48 | 179.48 | 7135.73 | -8124.19 | 631.68
| 15319 | 89.14 | 179.18 | 7136.78 | -8211.18 | 632.7
| 15407 | 89.05 | 179.07 | 7138.17 | -8299.15 | 634.05
| 15494 | 89.91 | 178.56 | 7138.96 | -8386.13 | 635.84
| 15582 | 90 | 179.89 | 7139.03 | -8474.12 | 637.03
| 15669 | 89.29 | 179.64 | 7139.57 | -8561.12 | 637.39
| 15757 | 89.14 | 178.47 | 7140.78 | -8649.1 | 638.84
| 15844 | 88.4 | 178.98 | 7142.64 | -8736.05 | 640.78
| 15932 | 89.2 | 179.68 | 7144.49 | -8824.03 | 641.81
| 16019 | 89.11 | 179.15 | 7145.77 | -8911.01 | 642.69
| 16107 | 90.09 | 180.52 | 7146.38 | -8999.01 | 642.95
| 16194 | 91.23 | 180.69 | 7145.38 | -9086 | 642.03
| 16282 | 92.84 | 180.6 | 7142.26 | -9173.93 | 641.04
| 16369 | 91.94 | 180.9 | 7138.63 | -9260.85 | 639.9
| 16456 | 90.86 | 179.8 | 7136.5 | -9347.82 | 639.37
| 16544 | 89.57 | 179.73 | 7136.17 | -9435.81 | 639.73
| 16631 | 89.97 | 180.02 | 7136.52 | -9522.81 | 639.92
| 16718 | 89.23 | 180.7 | 7137.13 | -9609.81 | 639.37
| 16804 | 89.621 | 179.625 | 7137.99 | -9695.8 | 639.13
| 16806 | 89.63 | 179.6 | 7138 | -9697.8 | 639.14
| 16893 | 89.88 | 179.35 | 7138.38 | -9784.8 | 639.94
| 16981 | 88.46 | 179.32 | 7139.65 | -9872.78 | 640.96
| 17068 | 91.11 | 180.67 | 7139.98 | -9959.77 | 640.97
| 17155 | 88.37 | 179.29 | 7140.37 | -10046.76 | 641
| 17243 | 89.32 | 178.59 | 7142.15 | -10134.72 | 642.63
| 17331 | 87.94 | 179.44 | 7144.25 | -10222.68 | 644.14
| 17419 | 87.17 | 181 | 7148 | -10310.6 | 643.8
| 17506 | 87.35 | 180.72 | 7152.16 | -10397.49 | 642.5
| 17594 | 88.09 | 180.26 | 7155.66 | -10485.41 | 641.75
| 17681 | 89.91 | 180.17 | 7157.18 | -10572.4 | 641.42
| 17769 | 90.71 | 179.81 | 7156.71 | -10660.4 | 641.44
| 17856 | 90.59 | 178.32 | 7155.72 | -10747.38 | 642.86
| 17943 | 90.22 | 177.13 | 7155.1 | -10834.3 | 646.31
| 18031 | 90.65 | 176.36 | 7154.44 | -10922.16 | 651.31
| 18068 | 90.77 | 175.66 | 7153.98 | -10959.06 | 653.88
| 18113 | 90.77 | 175.66 | 7153.37 | -11003.93 | 657.29

## Lookup (hidden)
North Reference | RetunValue | Grid Type | ReturnValue | Deviation Indicator | ReturnValue
| 2 |  | 0 |  | 4
True |  | SPCS-Colorado Central-NAD27 |  | Directional
Grid |  | SPCS-Colorado Central-NAD83 |  | High Angle
|  | SPCS-Colorado North-NAD27 |  | Horizontal
SPCS-Colorado North-NAD83
SPCS-Colorado South-NAD27
SPCS-Colorado South-NAD83
UTM-Zone 12 NAD27
UTM-Zone 12 NAD83
UTM-Zone 13 NAD27
UTM-Zone 13 NAD83