## Data
Header Information | measured depth (ft) | inclination (°) | azimuth (°) | true vertical depth (ft) | northing +N/-S (ft) | easting +E/-W (ft)
Operator Name | 0 | 0 | 327.943 | 0 | 0 | 0
Bonanza Creek Energy Operating Company | 17 | 0 | 327.943 | 17 | 0 | 0
Operator Number | 117 | 0 | 327.943 | 117 | 0 | 0
8960 | 217 | 0 | 327.943 | 217 | 0 | 0
Well Name and Number | 317 | 0 | 327.943 | 317 | 0 | 0
State Antelope T34-2-14XRLNB | 417 | 0 | 327.943 | 417 | 0 | 0
API Number (if available) | 517 | 0 | 327.943 | 517 | 0 | 0
| 617 | 0 | 327.943 | 617 | 0 | 0
Location: QQ SEC TWP RGE | 700 | 0 | 327.943 | 700 | 0 | 0
NENE 11 5N 62W | 717 | 0.34 | 327.943 | 717 | 0.04 | -0.03
Citing Type: Planned or Actual | 817 | 2.34 | 327.943 | 816.97 | 2.02 | -1.27
Planned | 917 | 4.34 | 327.943 | 916.79 | 6.96 | -4.36
Deviation Indicator | 1017 | 6.34 | 327.943 | 1016.35 | 14.85 | -9.3
Horizontal | 1117 | 8.34 | 327.943 | 1115.53 | 25.68 | -16.08
North Reference | 1217 | 10.34 | 327.943 | 1214.2 | 39.43 | -24.69
True | 1317 | 12.34 | 327.943 | 1312.24 | 56.09 | -35.13
Grid Type | 1417 | 14.34 | 327.943 | 1409.54 | 75.65 | -47.37
#VALUE! | 1517 | 16.34 | 327.943 | 1505.97 | 98.07 | -61.42
| 1570.79 | 17.416 | 327.943 | 1557.45 | 111.3 | -69.7
| 1617 | 17.416 | 327.943 | 1601.53 | 123.03 | -77.04
| 1717 | 17.416 | 327.943 | 1696.95 | 148.39 | -92.93
| 1817 | 17.416 | 327.943 | 1792.37 | 173.76 | -108.82
| 1917 | 17.416 | 327.943 | 1887.78 | 199.13 | -124.7
| 2017 | 17.416 | 327.943 | 1983.2 | 224.49 | -140.59
| 2117 | 17.416 | 327.943 | 2078.61 | 249.86 | -156.47
| 2217 | 17.416 | 327.943 | 2174.03 | 275.23 | -172.36
| 2317 | 17.416 | 327.943 | 2269.44 | 300.59 | -188.25
| 2417 | 17.416 | 327.943 | 2364.86 | 325.96 | -204.13
| 2517 | 17.416 | 327.943 | 2460.28 | 351.33 | -220.02
| 2617 | 17.416 | 327.943 | 2555.69 | 376.69 | -235.9
| 2717 | 17.416 | 327.943 | 2651.11 | 402.06 | -251.79
| 2817 | 17.416 | 327.943 | 2746.52 | 427.43 | -267.68
| 2917 | 17.416 | 327.943 | 2841.94 | 452.79 | -283.56
| 3017 | 17.416 | 327.943 | 2937.35 | 478.16 | -299.45
| 3117 | 17.416 | 327.943 | 3032.77 | 503.53 | -315.33
| 3217 | 17.416 | 327.943 | 3128.19 | 528.89 | -331.22
| 3317 | 17.416 | 327.943 | 3223.6 | 554.26 | -347.11
| 3417 | 17.416 | 327.943 | 3319.02 | 579.63 | -362.99
| 3517 | 17.416 | 327.943 | 3414.43 | 604.99 | -378.88
| 3617 | 17.416 | 327.943 | 3509.85 | 630.36 | -394.76
| 3717 | 17.416 | 327.943 | 3605.26 | 655.73 | -410.65
| 3817 | 17.416 | 327.943 | 3700.68 | 681.09 | -426.54
| 3917 | 17.416 | 327.943 | 3796.1 | 706.46 | -442.42
| 4017 | 17.416 | 327.943 | 3891.51 | 731.83 | -458.31
| 4117 | 17.416 | 327.943 | 3986.93 | 757.19 | -474.19
| 4217 | 17.416 | 327.943 | 4082.34 | 782.56 | -490.08
| 4317 | 17.416 | 327.943 | 4177.76 | 807.93 | -505.97
| 4417 | 17.416 | 327.943 | 4273.17 | 833.29 | -521.85
| 4517 | 17.416 | 327.943 | 4368.59 | 858.66 | -537.74
| 4617 | 17.416 | 327.943 | 4464.01 | 884.03 | -553.62
| 4717 | 17.416 | 327.943 | 4559.42 | 909.4 | -569.51
| 4817 | 17.416 | 327.943 | 4654.84 | 934.76 | -585.4
| 4917 | 17.416 | 327.943 | 4750.25 | 960.13 | -601.28
| 5017 | 17.416 | 327.943 | 4845.67 | 985.5 | -617.17
| 5117 | 17.416 | 327.943 | 4941.09 | 1010.86 | -633.05
| 5217 | 17.416 | 327.943 | 5036.5 | 1036.23 | -648.94
| 5317 | 17.416 | 327.943 | 5131.92 | 1061.6 | -664.83
| 5417 | 17.416 | 327.943 | 5227.33 | 1086.96 | -680.71
| 5517 | 17.416 | 327.943 | 5322.75 | 1112.33 | -696.6
| 5617 | 17.416 | 327.943 | 5418.16 | 1137.7 | -712.48
| 5675.74 | 17.416 | 327.943 | 5474.21 | 1152.6 | -721.81
| 5717 | 14.138 | 318.671 | 5513.92 | 1161.62 | -728.42
| 5817 | 9.441 | 273.47 | 5611.97 | 1171.31 | -744.72
| 5917 | 13.288 | 224.528 | 5710.21 | 1163.59 | -761
| 6017 | 21.499 | 204.804 | 5805.63 | 1138.7 | -776.79
| 6117 | 30.756 | 196.079 | 5895.35 | 1097.4 | -791.59
| 6217 | 40.344 | 191.152 | 5976.63 | 1040.93 | -804.97
| 6317 | 50.071 | 187.869 | 6047.01 | 971.01 | -816.51
| 6417 | 59.868 | 185.412 | 6104.35 | 889.77 | -825.86
| 6517 | 69.702 | 183.404 | 6146.9 | 799.68 | -832.74
| 6617 | 79.557 | 181.638 | 6173.38 | 703.47 | -836.94
| 6717 | 89.42 | 179.981 | 6182.97 | 604.07 | -838.34
| 6722.88 | 90 | 179.885 | 6183 | 598.19 | -838.33
| 6817 | 90 | 179.885 | 6183 | 504.07 | -838.14
| 6917 | 90 | 179.885 | 6183 | 404.07 | -837.94
| 7017 | 90 | 179.885 | 6183 | 304.07 | -837.74
| 7117 | 90 | 179.885 | 6183 | 204.07 | -837.54
| 7217 | 90 | 179.885 | 6183 | 104.07 | -837.34
| 7317 | 90 | 179.885 | 6183 | 4.07 | -837.14
| 7417 | 90 | 179.885 | 6183 | -95.93 | -836.93
| 7517 | 90 | 179.885 | 6183 | -195.93 | -836.73
| 7617 | 90 | 179.885 | 6183 | -295.93 | -836.53
| 7717 | 90 | 179.885 | 6183 | -395.93 | -836.33
| 7817 | 90 | 179.885 | 6183 | -495.93 | -836.13
| 7917 | 90 | 179.885 | 6183 | -595.93 | -835.93
| 8017 | 90 | 179.885 | 6183 | -695.93 | -835.73
| 8117 | 90 | 179.885 | 6183 | -795.93 | -835.53
| 8217 | 90 | 179.885 | 6183 | -895.93 | -835.33
| 8317 | 90 | 179.885 | 6183 | -995.93 | -835.13
| 8417 | 90 | 179.885 | 6183 | -1095.93 | -834.93
| 8517 | 90 | 179.885 | 6183 | -1195.93 | -834.72
| 8617 | 90 | 179.885 | 6183 | -1295.93 | -834.52
| 8717 | 90 | 179.885 | 6183 | -1395.93 | -834.32
| 8817 | 90 | 179.885 | 6183 | -1495.93 | -834.12
| 8917 | 90 | 179.885 | 6183 | -1595.93 | -833.92
| 9017 | 90 | 179.885 | 6183 | -1695.93 | -833.72
| 9117 | 90 | 179.885 | 6183 | -1795.93 | -833.52
| 9217 | 90 | 179.885 | 6183 | -1895.93 | -833.32
| 9317 | 90 | 179.885 | 6183 | -1995.92 | -833.12
| 9417 | 90 | 179.885 | 6183 | -2095.92 | -832.92
| 9517 | 90 | 179.885 | 6183 | -2195.92 | -832.72
| 9617 | 90 | 179.885 | 6183 | -2295.92 | -832.51
| 9717 | 90 | 179.885 | 6183 | -2395.92 | -832.31
| 9817 | 90 | 179.885 | 6183 | -2495.92 | -832.11
| 9917 | 90 | 179.885 | 6183 | -2595.92 | -831.91
| 10017 | 90 | 179.885 | 6183 | -2695.92 | -831.71
| 10117 | 90 | 179.885 | 6183 | -2795.92 | -831.51
| 10217 | 90 | 179.885 | 6183 | -2895.92 | -831.31
| 10317 | 90 | 179.885 | 6183 | -2995.92 | -831.11
| 10417 | 90 | 179.885 | 6183 | -3095.92 | -830.91
| 10517 | 90 | 179.885 | 6183 | -3195.92 | -830.71
| 10617 | 90 | 179.885 | 6183 | -3295.92 | -830.5
| 10717 | 90 | 179.885 | 6183 | -3395.92 | -830.3
| 10817 | 90 | 179.885 | 6183 | -3495.92 | -830.1
| 10917 | 90 | 179.885 | 6183 | -3595.92 | -829.9
| 11017 | 90 | 179.885 | 6183 | -3695.92 | -829.7
| 11117 | 90 | 179.885 | 6183 | -3795.92 | -829.5
| 11217 | 90 | 179.885 | 6183 | -3895.92 | -829.3
| 11317 | 90 | 179.885 | 6183 | -3995.92 | -829.1
| 11417 | 90 | 179.885 | 6183 | -4095.92 | -828.9
| 11517 | 90 | 179.885 | 6183 | -4195.92 | -828.7
| 11617 | 90 | 179.885 | 6183 | -4295.92 | -828.5
| 11717 | 90 | 179.885 | 6183 | -4395.92 | -828.29
| 11817 | 90 | 179.885 | 6183 | -4495.92 | -828.09
| 11917 | 90 | 179.885 | 6183 | -4595.92 | -827.89
| 12017 | 90 | 179.885 | 6183 | -4695.92 | -827.69
| 12117 | 90 | 179.885 | 6183 | -4795.92 | -827.49
| 12217 | 90 | 179.885 | 6183 | -4895.92 | -827.29
| 12317 | 90 | 179.885 | 6183 | -4995.92 | -827.09
| 12417 | 90 | 179.885 | 6183 | -5095.92 | -826.89
| 12517 | 90 | 179.885 | 6183 | -5195.92 | -826.69
| 12617 | 90 | 179.885 | 6183 | -5295.92 | -826.49
| 12717 | 90 | 179.885 | 6183 | -5395.92 | -826.28
| 12817 | 90 | 179.885 | 6183 | -5495.92 | -826.08
| 12917 | 90 | 179.885 | 6183 | -5595.92 | -825.88
| 13017 | 90 | 179.885 | 6183 | -5695.92 | -825.68
| 13117 | 90 | 179.885 | 6183 | -5795.92 | -825.48
| 13217 | 90 | 179.885 | 6183 | -5895.92 | -825.28
| 13317 | 90 | 179.885 | 6183 | -5995.92 | -825.08
| 13417 | 90 | 179.885 | 6183 | -6095.92 | -824.88
| 13517 | 90 | 179.885 | 6183 | -6195.92 | -824.68
| 13617 | 90 | 179.885 | 6183 | -6295.92 | -824.48
| 13717 | 90 | 179.885 | 6183 | -6395.92 | -824.28
| 13817 | 90 | 179.885 | 6183 | -6495.92 | -824.07
| 13917 | 90 | 179.885 | 6183 | -6595.92 | -823.87
| 14017 | 90 | 179.885 | 6183 | -6695.92 | -823.67
| 14117 | 90 | 179.885 | 6183 | -6795.92 | -823.47
| 14217 | 90 | 179.885 | 6183 | -6895.91 | -823.27
| 14317 | 90 | 179.885 | 6183 | -6995.91 | -823.07
| 14417 | 90 | 179.885 | 6183 | -7095.91 | -822.87
| 14517 | 90 | 179.885 | 6183 | -7195.91 | -822.67
| 14617 | 90 | 179.885 | 6183 | -7295.91 | -822.47
| 14717 | 90 | 179.885 | 6183 | -7395.91 | -822.27
| 14817 | 90 | 179.885 | 6183 | -7495.91 | -822.07
| 14917 | 90 | 179.885 | 6183 | -7595.91 | -821.86
| 15017 | 90 | 179.885 | 6183 | -7695.91 | -821.66
| 15117 | 90 | 179.885 | 6183 | -7795.91 | -821.46
| 15217 | 90 | 179.885 | 6183 | -7895.91 | -821.26
| 15317 | 90 | 179.885 | 6183 | -7995.91 | -821.06
| 15417 | 90 | 179.885 | 6183 | -8095.91 | -820.86
| 15517 | 90 | 179.885 | 6183 | -8195.91 | -820.66
| 15617 | 90 | 179.885 | 6183 | -8295.91 | -820.46
| 15717 | 90 | 179.885 | 6183 | -8395.91 | -820.26
| 15817 | 90 | 179.885 | 6183 | -8495.91 | -820.06
| 15917 | 90 | 179.885 | 6183 | -8595.91 | -819.85
| 16017 | 90 | 179.885 | 6183 | -8695.91 | -819.65
| 16117 | 90 | 179.885 | 6183 | -8795.91 | -819.45
| 16217 | 90 | 179.885 | 6183 | -8895.91 | -819.25
| 16317 | 90 | 179.885 | 6183 | -8995.91 | -819.05
| 16417 | 90 | 179.885 | 6183 | -9095.91 | -818.85
| 16517 | 90 | 179.885 | 6183 | -9195.91 | -818.65
| 16617 | 90 | 179.885 | 6183 | -9295.91 | -818.45
| 16717 | 90 | 179.885 | 6183 | -9395.91 | -818.25
| 16817 | 90 | 179.885 | 6183 | -9495.91 | -818.05
| 16917 | 90 | 179.885 | 6183 | -9595.91 | -817.85
| 17017 | 90 | 179.885 | 6183 | -9695.91 | -817.64
| 17117 | 90 | 179.885 | 6183 | -9795.91 | -817.44
| 17217 | 90 | 179.885 | 6183 | -9895.91 | -817.24
| 17317 | 90 | 179.885 | 6183 | -9995.91 | -817.04
| 17330.52 | 90 | 179.885 | 6183 | -10009.43 | -817.01

## Lookup (hidden)
North Reference | RetunValue | Grid Type | ReturnValue | Deviation Indicator | ReturnValue
| 2 |  | 0 |  | 4
True |  | SPCS-Colorado Central-NAD27 |  | Directional
Grid |  | SPCS-Colorado Central-NAD83 |  | High Angle
|  | SPCS-Colorado North-NAD27 |  | Horizontal
SPCS-Colorado North-NAD83
SPCS-Colorado South-NAD27
SPCS-Colorado South-NAD83
UTM-Zone 12 NAD27
UTM-Zone 12 NAD83
UTM-Zone 13 NAD27
UTM-Zone 13 NAD83