## Data
Header Information | measured depth (ft) | inclination (°) | azimuth (°) | true vertical depth (ft) | northing +N/-S (ft) | easting +E/-W (ft)
Operator Name | 200 | 0 | 0 | 200 | 0 | 0 | CC 0697-04-SWD1
Laramie Energy, LLC. | 299.999 | 3 | 53.56 | 299.954 | 1.555 | 2.106 | CC Federal 0697-03-01W
Operator Number | 399.999 | 6 | 53.56 | 399.634 | 6.214 | 8.417 | CC Federal 0697-03-02W
10433 | 499.999 | 9 | 53.56 | 498.767 | 13.967 | 18.916 | CC Federal 0697-03-03W
Well Name and Number | 599.999 | 12 | 53.56 | 597.081 | 24.79 | 33.575 | CC Federal 0697-04-01E
CC Federal 0697-03-04W | 699.999 | 15 | 53.56 | 694.307 | 38.655 | 52.352 | CC Federal 0697-04-02E
API Number (if available) | 799.998 | 18 | 53.56 | 790.177 | 55.523 | 75.198 | CC Federal 0697-03-04W
| 899.998 | 21 | 53.56 | 884.431 | 75.348 | 102.049 | CC Federal 0697-03-05W
Location: QQ SEC TWP RGE | 959.197 | 22.776 | 53.56 | 939.36 | 88.456 | 119.802 | CC Federal 0697-04-03E
NENE 4 6S 97W | 999.998 | 22.776 | 53.56 | 976.98 | 97.838 | 132.509 | CC Federal 0697-04-04E
Citing Type: Planned or Actual | 1099.998 | 22.776 | 53.56 | 1069.182 | 120.833 | 163.652 | CC Federal 0697-03-06W
Planned | 1199.998 | 22.776 | 53.56 | 1161.384 | 143.828 | 194.796 | CC Federal 0697-03-07W
Deviation Indicator | 1299.997 | 22.776 | 53.56 | 1253.587 | 166.823 | 225.939 | CC Federal 0697-04-05E
Directional | 1399.997 | 22.776 | 53.56 | 1345.789 | 189.817 | 257.083 | CC 0697-04-06E
North Reference | 1499.997 | 22.776 | 53.56 | 1437.992 | 212.812 | 288.226 | CC Federal 0697-03-08W
True | 1599.997 | 22.776 | 53.56 | 1530.194 | 235.807 | 319.369 | CC 0697-03-09W
Grid Type | 1699.997 | 22.776 | 53.56 | 1622.396 | 258.802 | 350.513 | CC 0697-04-07E
#VALUE! | 1799.996 | 22.776 | 53.56 | 1714.599 | 281.797 | 381.656 | CC 0697-04-08E
| 1899.996 | 22.776 | 53.56 | 1806.801 | 304.792 | 412.8 | CC 0697-03-10W
| 1999.996 | 22.776 | 53.56 | 1899.004 | 327.786 | 443.943 | CC 0697-04-09E
| 2099.996 | 22.776 | 53.56 | 1991.206 | 350.781 | 475.087 | CC 0697-04-10E
| 2199.996 | 22.776 | 53.56 | 2083.408 | 373.776 | 506.23
| 2299.995 | 22.776 | 53.56 | 2175.611 | 396.771 | 537.374
| 2399.995 | 22.776 | 53.56 | 2267.813 | 419.766 | 568.517
| 2499.995 | 22.776 | 53.56 | 2360.016 | 442.76 | 599.66
| 2599.995 | 22.776 | 53.56 | 2452.218 | 465.755 | 630.804
| 2699.995 | 22.776 | 53.56 | 2544.42 | 488.75 | 661.947
| 2799.994 | 22.776 | 53.56 | 2636.623 | 511.745 | 693.091
| 2899.994 | 22.776 | 53.56 | 2728.825 | 534.74 | 724.234
| 2999.994 | 22.776 | 53.56 | 2821.028 | 557.735 | 755.378
| 3099.994 | 22.776 | 53.56 | 2913.23 | 580.729 | 786.521
| 3199.994 | 22.776 | 53.56 | 3005.433 | 603.724 | 817.665
| 3299.993 | 22.776 | 53.56 | 3097.635 | 626.719 | 848.808
| 3399.993 | 22.776 | 53.56 | 3189.837 | 649.714 | 879.951
| 3499.993 | 22.776 | 53.56 | 3282.04 | 672.709 | 911.095
| 3599.993 | 22.776 | 53.56 | 3374.242 | 695.703 | 942.238
| 3699.993 | 22.776 | 53.56 | 3466.445 | 718.698 | 973.382
| 3799.992 | 22.776 | 53.56 | 3558.647 | 741.693 | 1004.525
| 3899.992 | 22.776 | 53.56 | 3650.849 | 764.688 | 1035.669
| 3999.992 | 22.776 | 53.56 | 3743.052 | 787.683 | 1066.812
| 4099.992 | 22.776 | 53.56 | 3835.254 | 810.678 | 1097.956
| 4199.992 | 22.776 | 53.56 | 3927.457 | 833.672 | 1129.099
| 4299.991 | 22.776 | 53.56 | 4019.659 | 856.667 | 1160.242
| 4399.991 | 22.776 | 53.56 | 4111.861 | 879.662 | 1191.386
| 4499.991 | 22.776 | 53.56 | 4204.064 | 902.657 | 1222.529
| 4599.991 | 22.776 | 53.56 | 4296.266 | 925.652 | 1253.673
| 4699.991 | 22.776 | 53.56 | 4388.469 | 948.646 | 1284.816
| 4799.99 | 22.776 | 53.56 | 4480.671 | 971.641 | 1315.96
| 4899.99 | 22.776 | 53.56 | 4572.873 | 994.636 | 1347.103
| 4999.99 | 22.776 | 53.56 | 4665.076 | 1017.631 | 1378.247
| 5099.99 | 22.776 | 53.56 | 4757.278 | 1040.626 | 1409.39
| 5199.99 | 22.776 | 53.56 | 4849.481 | 1063.621 | 1440.533
| 5299.989 | 22.776 | 53.56 | 4941.683 | 1086.615 | 1471.677
| 5399.989 | 22.776 | 53.56 | 5033.886 | 1109.61 | 1502.82
| 5499.989 | 22.776 | 53.56 | 5126.088 | 1132.605 | 1533.964
| 5599.989 | 22.776 | 53.56 | 5218.29 | 1155.6 | 1565.107
| 5699.989 | 22.776 | 53.56 | 5310.493 | 1178.595 | 1596.251
| 5799.988 | 22.776 | 53.56 | 5402.695 | 1201.589 | 1627.394
| 5899.988 | 22.776 | 53.56 | 5494.898 | 1224.584 | 1658.538
| 5999.988 | 22.776 | 53.56 | 5587.1 | 1247.579 | 1689.681
| 6099.988 | 22.776 | 53.56 | 5679.302 | 1270.574 | 1720.824
| 6199.988 | 22.776 | 53.56 | 5771.505 | 1293.569 | 1751.968
| 6299.987 | 22.776 | 53.56 | 5863.707 | 1316.564 | 1783.111
| 6399.987 | 22.776 | 53.56 | 5955.91 | 1339.558 | 1814.255
| 6499.987 | 22.776 | 53.56 | 6048.112 | 1362.553 | 1845.398
| 6599.987 | 22.776 | 53.56 | 6140.314 | 1385.548 | 1876.542
| 6699.987 | 22.776 | 53.56 | 6232.517 | 1408.543 | 1907.685
| 6799.986 | 22.776 | 53.56 | 6324.719 | 1431.538 | 1938.829
| 6899.986 | 22.776 | 53.56 | 6416.922 | 1454.532 | 1969.972
| 6999.986 | 22.776 | 53.56 | 6509.124 | 1477.527 | 2001.115
| 7099.986 | 22.776 | 53.56 | 6601.326 | 1500.522 | 2032.259
| 7199.986 | 22.776 | 53.56 | 6693.529 | 1523.517 | 2063.402
| 7299.985 | 22.776 | 53.56 | 6785.731 | 1546.512 | 2094.546
| 7399.985 | 22.776 | 53.56 | 6877.934 | 1569.507 | 2125.689
| 7404.005 | 22.776 | 53.56 | 6881.64 | 1570.431 | 2126.941
| 7499.985 | 19.897 | 53.56 | 6971.032 | 1591.171 | 2155.032
| 7599.985 | 16.897 | 53.56 | 7065.911 | 1609.915 | 2180.417
| 7699.985 | 13.897 | 53.56 | 7162.311 | 1625.683 | 2201.773
| 7799.984 | 10.897 | 53.56 | 7259.968 | 1638.433 | 2219.041
| 7899.984 | 7.897 | 53.56 | 7358.615 | 1648.13 | 2232.174
| 7999.984 | 4.897 | 53.56 | 7457.981 | 1654.747 | 2241.136
| 8099.984 | 1.897 | 53.56 | 7557.793 | 1658.265 | 2245.901
| 8163.202 | 0 | 0 | 7621 | 1658.887 | 2246.743
| 8199.984 | 0 | 0 | 7657.782 | 1658.887 | 2246.743
| 8299.983 | 0 | 0 | 7757.781 | 1658.887 | 2246.743
| 8399.983 | 0 | 0 | 7857.781 | 1658.887 | 2246.743
| 8499.983 | 0 | 0 | 7957.781 | 1658.887 | 2246.743
| 8599.983 | 0 | 0 | 8057.781 | 1658.887 | 2246.743
| 8699.983 | 0 | 0 | 8157.781 | 1658.887 | 2246.743
| 8799.982 | 0 | 0 | 8257.78 | 1658.887 | 2246.743
| 8899.982 | 0 | 0 | 8357.78 | 1658.887 | 2246.743
| 8999.982 | 0 | 0 | 8457.78 | 1658.887 | 2246.743
| 9099.982 | 0 | 0 | 8557.78 | 1658.887 | 2246.743
| 9199.982 | 0 | 0 | 8657.78 | 1658.887 | 2246.743
| 9299.981 | 0 | 0 | 8757.779 | 1658.887 | 2246.743
| 9399.981 | 0 | 0 | 8857.779 | 1658.887 | 2246.743
| 9499.981 | 0 | 0 | 8957.779 | 1658.887 | 2246.743
| 9599.981 | 0 | 0 | 9057.779 | 1658.887 | 2246.743
| 9699.981 | 0 | 0 | 9157.779 | 1658.887 | 2246.743
| 9799.98 | 0 | 0 | 9257.778 | 1658.887 | 2246.743
| 9899.98 | 0 | 0 | 9357.778 | 1658.887 | 2246.743
| 9999.98 | 0 | 0 | 9457.778 | 1658.887 | 2246.743
| 10099.98 | 0 | 0 | 9557.778 | 1658.887 | 2246.743
| 10199.98 | 0 | 0 | 9657.778 | 1658.887 | 2246.743
| 10299.979 | 0 | 0 | 9757.777 | 1658.887 | 2246.743
| 10399.979 | 0 | 0 | 9857.777 | 1658.887 | 2246.743
| 10499.979 | 0 | 0 | 9957.777 | 1658.887 | 2246.743
| 10599.979 | 0 | 0 | 10057.777 | 1658.887 | 2246.743
| 10699.979 | 0 | 0 | 10157.777 | 1658.887 | 2246.743
| 10763.202 | 0 | 0 | 10221 | 1658.887 | 2246.743

## Sheet1 (hidden)
Nichols Federal 0994-24-21E
Nichols 0994-24-21W
Nichols 0994-24-20W
Nichols Federal 0994-24-20E
Nichols Federal 0994-24-19E
Nichols 0994-24-19W
Nichols 0994-24-18W
Nichols Federal 0994-24-18E
Nichols Federal 0994-24-17E
Nichols 0994-24-17W
Nichols 0994-24-16E
Nichols 0994-24-15E
Nichols 0994-24-16W
Nichols 0994-24-13E
Nichols 0994-24-12E
Nichols 0994-24-12W
Nichols 0994-24-11W
Nichols 0994-24-11E
Nichols 0994-24-10E
Nichols 0994-24-10W

## Lookup (hidden)
North Reference | RetunValue | Grid Type | ReturnValue | Deviation Indicator | ReturnValue
| 2 |  | 0 |  | 2
True |  | SPCS-Colorado Central-NAD27 |  | Directional
Grid |  | SPCS-Colorado Central-NAD83 |  | High Angle
|  | SPCS-Colorado North-NAD27 |  | Horizontal
SPCS-Colorado North-NAD83
SPCS-Colorado South-NAD27
SPCS-Colorado South-NAD83
UTM-Zone 12 NAD27
UTM-Zone 12 NAD83
UTM-Zone 13 NAD27
UTM-Zone 13 NAD83